## RESUMEN PROYECTO LUM
[5 empty] | v2.1 |  | COMENTARIOS Y NOTAS GENERALES DEL PROYECTO
| CÓDIGO SERVICIO: |  | NNNNNAAAA
TÉCNICO RESPONS:
Técnico 1:
Técnico 2:
|  | Nº Muestras | 1 | (Máx. 8)
|  | Ta |  | ºC
Clase
FALTA POR MARACAR INFORMACIÓN DE PROYECTO
Ver tempertura y humedad de ensayo en registro del servidor
| NORMAS DE APLICACIÓN (ver edición en TRF) | [5 empty] | GRADO IP (OBJETIVO) |  |  | GRADOS IK (OBJETIVO)
|  |  | FALTA POR MARCAR NORMAS A APLICAR | [5 empty] | Profund. (m):
Temp. (ºC):
FALTA POR MARCAR PRIMERA CIFRA IP
[8 empty] | FALTA POR MARCAR SEGUNDA CIFRA IP |  |  | FALTA POR MARCAR INFORMACIÓN IK
EDICIONES DE NORMAS APLICADAS:
| IEC 60598-1:2024; | [6 empty] | Comentarios: |  |  | Comentarios:
EN IEC 60598-1:2024 + A11:2024;
IDENTIFICACIÓN DE MUESTRAS
|  |  | Iniciar numeración en: |  | 1 | COMENTARIOS Y OBSERVACIONES DE LAS MUESTRAS
1 | MUESTRA 1 | EBP_SAFENNNNNAAAA |  | 1
2
3
4
5
6
7
8
HISTORICO DEL PROYECTO:
Note on D4: [Threaded comment] Your version of Excel allows you to read this threaded comment; however, any edits to it will get removed if the file is opened in a newer version of Excel. Learn more: https://go.microsoft.com/fwlink/?linkid=870924 Comment: Responde a este comentario para firmar la Toma de Notas una vez finalizado el proyecto
60598-1
60598-2-2
60598-2-3
60598-2-4
60598-2-5
60598-2-10
60598-2-13
60598-2-18
60598-2-22
Otra (indicar):
60598-2-1
IK (62262 + IEC TR 62696:2011)
IP2X
IP3X
IP4X
IP5X
IP6X
IPX0
IPX1
IPX2
IPX3
IPX4
IPX5
IPX6
IPX7
IPX8
IPX9
Este proyecto no lleva ensayos IK (N/A)
IK06
IK07
IK08
IK09
IK10
IK11
Toda la luminaria tiene el mismo IP
Diferente IP según parte de la luminaria
Toda la luminaria tiene el mismo IK
Diferente IK según parte de la luminaria
I
II
III
Proyecto de ensayos parciales que no lleva IP
Numeración secuencial
Numeración personalizada
62031 (Built-in SIN Cubierta)
62031 (Independiente)
62031 (A integrar [MI])
62031 (Built-in CON Cubierta)

## Toma de notas 60598
PROYECTO: |  | NNNNNAAAA | 0 |  |  | MUESTRA 1
RATINGS Y OTROS DATOS GENERALES
|  |  | T(ºC) | H(%) | FECHA
|  |  | Verificación y medida ratings de la luminaria (Tensión 1) |  | Tensión (V)
Corriente (A)
Potencia (W)
Fact. Pot (PF)
|  |  | Verificación y medida ratings de la luminaria (Tensión 2, si procede) |  | Tensión (V)
Corriente (A)
Potencia (W)
Fact. Pot (PF)
|  |  | Tamaño de las muestras |  | Alto (cm)
Ancho (cm)
Profundo (cm)
VERIFICACIÓN PARTES ACTIVAS
|  |  | T(ºC) | H(%) | FECHA
1900-01-14
| SELECCIONA UNA OPCIÓN | ¿Es SELV?
| SELECCIONA UNA OPCIÓN | ¿Es parte activa? | Medidas para determinar si es parte activa |  | Vac | 15
[5 empty] | Vdc | 15
[5 empty] | Uout (driver) | 15
Comentarios:
SECCIÓN 6 - MARCADO
|  |  | T(ºC) | H(%) | FECHA
Los datos pueden tomarse directamente sobre el TRF
Comentarios:
SECCIÓN 7 - CONSTRUCCIÓN
| 7.4 | Portalámparas
|  |  | T(ºC) | H(%) | FECHA
| 7.4.4 | Portalámparas para lámparas fluorescentes:
Comentarios:
Soportes montaje casquillo rosca Edisón o bayoneta
Comentarios:
| 7.6 y 7.7.2 | Bornes y conexiones
|  |  | T(ºC) | H(%) | FECHA
Ensayo de vena 8mm
| ELEGIR UNA OPCIÓN |  | Los datos pueden tomarse directamente sobre el TRF
Comentarios:
Dimensiones del bloque de conexión
ELEGIR UNA OPCIÓN
|  |  | …............................. |  | Alto
Ancho
Profundo
Si los datos son comunes a varias muestras puede anotarse sólo para una de ellas
Sección del cable
Comentarios:
| 7.9 | Revestimientos y manguitos con temp. superior a tabla 12.2
|  |  | T(ºC) | H(%) | FECHA
1899-12-31
| TRUE | No son necesarios ensayos de los apartados a) ni b)
| FALSE | En los casos necesarios se realiza según apartados a) y b):
Ensayos del apartado a):
|  |  |  | ENSAYO HUMEDAD | Día Inicio:
Hora Inicio (hh:mm):
Dia fin:
Hora fin (hh:mm):
|  | Temperatura programada: | 25ºC
|  | Humedad Programada: | 93%
Ensayos del apartado b):
|  |  |  | ENSAYO HUMEDAD | Día Inicio:
Hora Inicio (hh:mm):
Dia fin:
Hora fin (hh:mm):
Lugar donde se realiza acondicionamiento de manguitos:
Comentarios:
| 7.10 | Doble aislamiento y reforzado
|  |  | T(ºC) | H(%) | FECHA
Zonas aplicadas:
Comentarios:
| 7.12 | Tornillos, uniones y conexiones (mm)
|  |  | T(ºC) | H(%) | FECHA
| 7.12.1 | Tornillos
| INTRODUCIR DATOS | Tornillo 1 |  |  | Parte
Diám. (mm)
|  | Tornillo 2 |  |  | Parte
Diám. (mm)
|  | Tornillo 3 |  |  | Parte
Diám. (mm)
|  | Tornillo 4 |  |  | Parte
Diám. (mm)
|  | Tornillo 5 |  |  | Parte
Diám. (mm)
Si los datos son comunes a varias muestras pueden anotarse sólo en una de ellas
Comentarios:
| 7.12.4 | Uniones atornilladas
| INTRODUCIR DATOS | Unión 1 |  |  | Parte
M(mm)
|  | Unión 2 |  |  | Parte
M(mm)
|  | Unión 3 |  |  | Parte
M(mm)
Si los datos son comunes a varias muestras pueden anotarse sólo en una de ellas
Comentarios:
Portalámparas
MARCAR UNA OPCIÓN
Comentarios:
| 7.12.5 | Prensaestopas
SELECCIONA OPCIONES
|  | Prensa 1: |  |  | Diám. (mm)
|  | Prensa 2: |  |  | Diám. (mm)
|  | Prensa 3: |  |  | Diám. (mm)
Si los datos son comunes a varias muestras pueden anotarse sólo en una de ellas
Comentarios:
| 7.13.1 | Impacto | T(ºC) | H(%) | FECHA
- Compresión (mm) según tabla 4.13 norma
- Los deterioros de acabados no se toman en consideración
|  | Los datos pueden tomarse directamente sobre el TRF |  | Parte frágil 1
Parte frágil 2
Parte frágil 3
Otras partes 1
Otras partes 2
Otras partes 3
| 7.13.3 | Dedo de prueba rígido
Comentarios (4.13.1 y 4.13.3):
| 7.14.1 | Ensayo de carga
|  |  | T(ºC) | H(%) | FECHA
|  | Los datos pueden tomarse directamente sobre el TRF |  |  | Peso lum. (kg)
Peso parte (kg)
Comentarios:
| 7.18.1 | Resistencia a la corrosión
|  |  | T(ºC) | H(%) | FECHA
Lugar donde se realiza el ensayo:
Solución utilizada
Tª solución (20±5ºC)
Tª aire en caja (20±5ºC)
Tª de la estufa (100±5ºC)
Comentarios:
| 7.18.2 | Season cracking in cooper
|  | (Ver Anexo F de la norma) | T(ºC) | H(%) | FECHA
|  | INTRODUCIR DATOS REVISANDO TABLA DEL ANEXO F |  | Preacondic. (24h)
ph de la solución NH4Cl
Si los datos son comunes para todas las muestras puede indicarse sólo para una de ellas
Comentarios:
| 7.24.2 | Riesgo por luz azul
|  |  | T(ºC) | H(%) | FECHA
Para RG2:
|  | Los datos pueden estar en registros y cáculos adicionales propios del ensayo (p.ej.: excel separado) |  | CCT (K)
Ilum. RG1/RG2, Eth (lux)
dmin (m)
Comentarios:
| 7.28 | Fijación controles detección térmica
|  |  | T(ºC) | H(%) | FECHA
|  | Severidad del ensayo |  | Tª Superior (ºC)
Tª Inferior (ºC) [0ºC]
Nº ciclos [100]
Equipo en funcionamiento durante el ensayo:
|  | Condiciones durante el ensayo | Tiempo exposición (min) [30min]
Tiempo de transferencia (min)
Número de ciclos
Si los datos y resultados son comunes para varias muestras pueden rellenarse sólo para una de ellas
Comentarios:
| 7.33 | Luminaria alimentada por cableado comunicación
|  |  | T(ºC) | H(%) | FECHA
Comentarios:
| 7.35 | Protección aspas ventilador
|  |  | T(ºC) | H(%) | FECHA
Comentarios:
SECCIÓN 7 - CONSTRUCCIÓN Y ESPEC. PARTES -2
| 60598-2-1 | - SIN REQUISITOS ADICIONALES DE CONSTRUCCIÓN
| 60598-2-2 | - SIN REQUISITOS ADICIONALES DE CONSTRUCCIÓN
| 60598-2-3 | - ENSAYOS ADICIONALES A REALIZAR (si proceden)
(3.6.3.1) ENSAYO DE CARGA ESTÁTICA
|  |  | T(ºC) | H(%) | FECHA
Altura de montaje:
| MARCAR UNA DE LAS OPCIONES |  |  | CÁLCULOS | Área (m2)
Fuerza (N)
Los datos pueden tomarse directamente sobre el TRF
(3.6.5.1) ROTURA CRISTAL EN FRAGMENTOS PEQUEÑOS
|  |  | T(ºC) | H(%) | FECHA
Los datos pueden tomarse directamente sobre el TRF
(3.6.5.2) CRISTAL DE GRAN RESISTENCIA AL IMPACTO
|  |  | T(ºC) | H(%) | FECHA
Los datos pueden tomarse directamente sobre el TRF
(3.6.8) PUERTA DE ACCESO LUM. INTEGRADA EN COLUMNA
|  |  | T(ºC) | H(%) | FECHA
Los datos pueden tomarse directamente sobre el TRF
Comentarios:
| 60598-2-4 | - ENSAYOS ADICIONALES A REALIZAR (si proceden)
(4.7.3) ESTABILIDAD (Plano inclinado 6º y 15º)
|  |  | T(ºC) | H(%) | FECHA
Los datos pueden tomarse directamente sobre el TRF
Comentarios:
| 60598-2-5 | - ENSAYOS ADICIONALES A REALIZAR (si proceden)
(5.6.5) ENSAYO DE CARGA ESTÁTICA
|  |  | T(ºC) | H(%) | FECHA
|  |  |  | CÁLCULOS | Área (m2)
[5 empty] | Fuerza (N) | 0 | 0 | 0 | 0 | 0 | 0 | 0 | 0
(5.6.8.1) ROTURA CRISTAL EN FRAGMENTOS PEQUEÑOS
|  |  | T(ºC) | H(%) | FECHA
Los datos pueden tomarse directamente sobre el TRF
(5.6.8.2) CRISTAL DE GRAN RESISTENCIA AL IMPACTO
|  |  | T(ºC) | H(%) | FECHA
Los datos pueden tomarse directamente sobre el TRF
Comentarios:
| 60598-2-10 | - ENSAYOS ADICIONALES A REALIZAR (si proceden)
(10.6.2) ESTABILIDAD 15º
|  |  | T(ºC) | H(%) | FECHA
Los datos pueden tomarse directamente sobre el TRF
(10.6.3) Resistencia impacto y caída
|  |  | T(ºC) | H(%) | FECHA
Los datos pueden tomarse directamente sobre el TRF
Comentarios:
| 60598-2-13 | - ENSAYOS ADICIONALES A REALIZAR (si proceden)
(13.6.1) Resistencia a la carga estática
|  |  | T(ºC) | H(%) | FECHA
Los datos pueden tomarse directamente sobre el TRF
Comentarios:
| 60598-2-18 | - ENSAYOS ADICIONALES A REALIZAR (si proceden)
(18.7.2) Impacto mécanico
|  |  | T(ºC) | H(%) | FECHA
Los datos pueden tomarse directamente sobre el TRF
(18.7.3) Corrosión
|  |  | T(ºC) | H(%) | FECHA
Los datos pueden tomarse directamente sobre el TRF
PONER AQUÍ DATOS SOBRE LA SOLUCIÓN A UTILIZAR
Comentarios:
| 60598-2-22 | - ENSAYOS ADICIONALES A REALIZAR (si proceden)
(22.17.3) Mantenimiento del nivel
|  |  | T(ºC) | H(%) | FECHA
Se realiza la carga durante 24h o tiempo declarado por fabricante
| INDICAR DATOS MEDIDOS | MEDIDAS DE CARACTERÍASTICAS EN MODO EMERGENCIA | Tiempo duración bat. asignada (h)
Ilum. 5s después del fallo (lux)
Ilum. 60s después del fallo (lux)
Ilum. tras tiempo durac. Bat (lux)
Comentarios:
(22.19) Funcionamientoa alta temperatura
|  |  | T(ºC) | H(%) | FECHA
Se realiza la carga durante 24h o tiempo declarado por fabricante
| INDICAR DATOS MEDIDOS | MEDIDAS en (lux) | Ilum. Ta 60s después de desconex
Ilum. 70ºC 60s después de desconex
Ilum. 70ºC 30m después de desconex
Comentarios:
SECCIÓN 13 - LÍNEAS DE FUGA y DISTANCIAS EN EL AIRE
|  |  | T(ºC) | H(%) | FECHA
Los datos pueden tomarse directamente sobre el TRF
| 13.2 | LF y DA (Tabla 1)
|  |  | DEFINICIÓN DE LAS DISTANCIAS (si procede) |  | Distancia 1:
Distancia 2:
Distancia 3:
Distancia 4:
Comentarios:
| 13.2 | LF y DA (Tabla 2)
|  |  | DEFINICIÓN DE LAS DISTANCIAS (si procede) |  | Distancia 1:
Distancia 2:
Distancia 3:
Distancia 4:
Comentarios:
SECCIÓN 9 - TIERRA
| 9.2.1 + 9.2.3 | Resistencia de puesta a tierra
|  |  | T(ºC) | H(%) | FECHA
|  | Los datos pueden tomarse directamente sobre el TRF |  |  | Valor (Ω):
|  | Equipo utilizado para ensayo: |  | Corriente: 10A
Tiempo ensayo: 1min
Comentarios:
SECCIÓN 8 - CABLEADO
| 8.2.10.3 | Dispositivo de anclaje
|  |  | T(ºC) | H(%) | FECHA
|  | Esta información puede obtenerse también de multiplicar la sección de conductores por el número de conductores (datos tomados en el TRF y fotos) | Sección nominal total de los conductores |  | Dispositivo 1
Dispositivo 2
Dispositivo 3
Comentarios:
| 8.4 | Idoneidad conductores sección reducida
|  |  | T(ºC) | H(%) | FECHA
| MARCAR RESULTADOS OBTENIDOS | Tras realización de ensayos (ver 12.4):
Comentarios:
SECCIÓN 10 - PROTEC.CONTRA CHOQUE ELÉCTRICO
|  |  | T(ºC) | H(%) | FECHA
Equipos utilizados:
SELECCIONA EQUIPO(s) UTILIZADOS
Los datos pueden tomarse directamente sobre el TRF
Comentarios:
SECCIÓN 14 - CALENTAMIENTO Y ENDURANCIA
Se realizan EN: (marcar TODOS los lugares utilizados)
SELECCIONA LUGARES DE ENSAYO
NUEVA
Se realizan CON: (marcar TODOS los equipos utilizados)
SELECCIONA EQUIPOS DE ENSAYO
Algunos datos pueden tomarse directamente sobre el TRF. Los registros primarios de estos apartados se encuentran en los excel de calentamiento.
| 14.3 | Endurancia
|  |  | T(ºC) | H(%) | FECHA
(Si hay más de una muestra marcar las fechas a la derecha)
Comentarios (fallos que se producen, si los hay):
| 14.4 | Calentamiento / (tc) (Normal operation)
|  |  | T(ºC) | H(%) | FECHA
(Si hay más de una muestra marcar las fechas a la derecha)
Comentarios:
| 14.5 | Calentamiento (Abnormal operation)
|  |  | T(ºC) | H(%) | FECHA
(Si hay más de una muestra marcar las fechas a la derecha)
Comentarios:
| 14.6 + 14.7 | Calentamiento (Condiciones fallo controlgear)
|  |  | T(ºC) | H(%) | FECHA
(Si hay más de una muestra marcar las fechas a la derecha)
Comentarios:
SECCIÓN 11 - IP / HUMEDAD
Clasificación IP de las muestras (1)
Clasificación IP de las muestras (2)
|  |  | Tamaño de las muestras |  | Alto (cm) | 0 | 0 | 0 | 0 | 0 | 0 | 0 | 0
[5 empty] | Ancho (cm) | 0 | 0 | 0 | 0 | 0 | 0 | 0 | 0
[5 empty] | Profundo (cm) | 0 | 0 | 0 | 0 | 0 | 0 | 0 | 0
|  |  | Radio arco de lluvia a utilizar (cm) |  |  | N/A | N/A | N/A | N/A | N/A | N/A | N/A | N/A
Clasificación IP a rellenar sólo si es distinta para cada muestra
| 11.2.4-11.2.13 | Segunda cifra
|  | FALTA POR MARCAR GRADO IP EN 'RESUMEN PROYECTO' | T(ºC) | H(%) | FECHA
Comentarios:
Verificaciones adicionales:
| 11.2.2-11.2.3 | Primera cifra
|  |  | T(ºC) | H(%) | FECHA
Comentarios:
| 11.3 | Ensayo humedad 48h
|  |  | T(ºC) | H(%) | FECHA
1900-01-14
COMPLETAR ENSAYO DE HUMEDAD 48H
|  |  |  | ENSAYO HUMEDAD | Día Inicio:
Hora Inicio (hh:mm):
Dia fin:
Hora fin (hh:mm):
|  | Temperatura programada: | 25ºC
|  | Humedad Programada: | 93%
Comentarios y defectos observados (si los hay):
SECCIÓN 12 - RIGIDEZ / RES. AISLAM / CORR FUGA
| 12.2.2 | Resistencia de aislamiento
|  |  | T(ºC) | H(%) | FECHA
Equipos utilizados:
|  | Tensión aplicada: | 500V
|  | Tiempo de ensayo: | 1 min
Los datos de resultados pueden tomarse directamente sobre el TRF
Comentarios:
Aclaraciones al ensayo:
Para partes SELV/PELV:
- De forma general se asume que las partes de corriente con polaridad diferente hace referencia a los Polos 1 y 2 (generalmente de secundario) - En caso de que exista o se identifiquen otras partes de corriente distintas que se sometan a ensayo estas deberán indicarse en el apartado de comentarios.
Para partes distintas a SELV/PELV:
- De forma general se asume que las partes acivas de polaridad diferente hace referencia a L1 y N (o L1, L2, L3 y N para el caso de más de una fase) - Además de L-N se ensayan tambien el resto de partes activas identificadas en las combinaciones consideradas por la norma de aplicación.
| 12.2.3 | Rigidez dieléctrica
|  |  | T(ºC) | H(%) | FECHA
Equipos utilizados:
Los puntos de aplicación del ensayo son los mismos que los identificados en el ensayo de resistencia de aislamiento
Los datos de resultados pueden tomarse directamente sobre el TRF
Comentarios:
Aclaraciones al ensayo:
Para partes SELV/PELV:
- De forma general se asume que las partes de corriente con polaridad diferente hace referencia a los Polos 1 y 2 (generalmente de secundario) - En caso de que exista o se identifiquen otras partes de corriente distintas que se sometan a ensayo estas deberán indicarse en el apartado de comentarios.
Para partes distintas a SELV/PELV:
- De forma general se asume que las partes acivas de polaridad diferente hace referencia a L1 y N (o L1, L2, L3 y N para el caso de más de una fase) - Además de L-N se ensayan tambien el resto de partes activas identificadas en las combinaciones consideradas por la norma de aplicación.
| 12.3 | Corrientes de fuga
|  |  | T(ºC) | H(%) | FECHA
Equipos utilizados:
Los datos de resultados pueden tomarse directamente sobre el TRF. Valor máximo obtenido para todas las combinaciones de switch de ensayo
Comentarios:
SECCIÓN 15 - RESISTENCIA AL FUEGO
| 15.2.1 | Resistencia al calor (Ensayo de bola)
|  |  | T(ºC) | H(%) | FECHA
|  | Origen de la muestra: | SELECCIONAR EL ORIGEN DE LA MUESTRA
| FALSE | Corte de una parte del EBP
| FALSE | Muestra separada suministrada por el fabricante
| FALSE | Producto acabado completo
|  | Acondicionamiento: | VERIFICAR SI LA MUESTRA HA ESTADO EN CONDICIONES CORRECTAS ANTES DEL ENSAYO
| TRUE | Se verifica que la muestra estaba 24h |  | ACONDI- CIONA- MIENTO | Día Inicio:
|  | en el laboratorio (con condiciones |  |  | Hora Inicio (hh:mm):
|  | habituales entre 15ºC-35ºC ) |  |  | Dia fin:
Hora fin (hh:mm):
Dimensiones de la muestra y prepación del horno
| FALSE | El espesor1 de una sola capa es inferior a 2,5mm y se requiere
|  | apilar varias capas de material. -----------------> |  |  | Nº de capas
|  | ESPESOR O DIMENSIONES INFERIORES A LAS NECESARIAS | DIMENS. MUESTRA |  | Espesor1 (mm)
Largo (mm)
Ancho (mm)
|  | ESPECIFICAR TIEMPOS DE ACONDICIONAMIENTO Y/O ENSAYO | HORNO Y ENSAYO | Temperatura Termopar2 (ºC)
Inicio Acond.: (hh:mm)
Fin Acond: (hh:mm)
Inicio Ensayo: (hh:mm)
Fin Ensayo: (hh:mm)
Procedimiento de ensayo:
| FALSE | La muestra se coloca dentro del horno en un tiempo inferior a 30s
| FALSE | Tras cerrar la puerta del horno se recupera la temperatura
medida en el termopar en un tiempo inferior o igual a 5 minutos
Retirada de la muestra del horno:
| FALSE | Tras sacar la muestra del horno se sumerge en agua.
(El agua se encuentra a temperatua ambiente, cumpliendo
el requisito de 20ºC ± 5ºC. Esta condición se verifica sumergiendo
el temopar)
| FALSE | La muestra se sumerge en agua un tiempo entre 4 y 8 minutos,
|  | DATOS DE AGUA Y POST ACONDICIONAMIENTO | AGUA | Temperatura del agua (ºC)
Tiempo en agua (min):
TAMAÑO DE LA HUELLA (mm)
El resultado puede anotarse directamente en el TRF en word.
1 El espesor debe ser de al menos 2,5mm, para alcanzar este espesor pueden apilarse varias muestras de material. Las dimensiones de largo y ancho deben ser de al menos 10mm.
2 El termopar de verificación se sitúa a un máximo de 50mm de la muestra de ensayo. La tolerancia entre la temperatura medida y la consigna es de ±2ºC.
Los datos de resultados pueden tomarse directamente sobre el TRF. Si el material de todas las muestras es idéntico puede rellenase sólo el de la pirmera.
Comentarios:
| 15.3.1 | Llama de aguja
|  |  | T(ºC) | H(%) | FECHA
| REVISAR PROCESO Y MARCAR LAS VERIFICAC. | Verificaciones previas al ensayo:
VERIFICAR SI LA MUESTRA SE HA ACONDICIONADO CORRECTAMENTE
| TRUE | Se verifica que la muestra estaba 24h |  | ACONDI- CIONA- MIENTO | Día Inicio:
|  | en el laboratorio (con condiciones |  |  | Hora Inicio (hh:mm):
|  | habituales entre 15ºC-35ºC ) |  |  | Dia fin:
Hora fin (hh:mm):
DISPOSICIÓN DE LA MUESRA DE ENSAYO:
| SELECCIONAR LA DISPOSICIÓN DE LA LLAMA | #VALUE! | #VALUE!
|  | FALSE | FALSE
|  | COMPLETAR LOS RESULTADOS |  | Duración combusión (tb) (s)
|  |  |  | ó NO COMBUSIÓN |  | FALSE | FALSE | FALSE | FALSE | FALSE | FALSE | FALSE | FALSE
PRESCRIPCIONES ESPECÍFICAS DE LA NORMA EN/IEC 60598-1:
Tiempo de aplicación de ensayo: 10s
Muestra cortada del EBP
Ensayo realizado sobre una única muestra
CRITERIO DE ACEPTACIÓN:
- No hay inflamación de la capa de pepel y tras la retirada de la llama de aguja no hay llamas ni incandescencia en la probeta de esayo, o
- Las llamas o incandescencias de la probeta y de las partes circundantes se exinguen en menos de 30s tras retirar la llama de aguja. No ha habido inflamación de la capa de papel.
El resto de los datos de resultados pueden tomarse directamente sobre el TRF. Si el material de todas las muestras es el mismo puede rellenarse sólo la primera
Comentarios:
| 15.3.2 | Hilo incandescente
|  |  | T(ºC) | H(%) | FECHA
1900-01-14
Verificaciones previas al ensayo:
REVISAR PROCESO Y MARCAR LAS VERIFICAC.
Valor (mm):
|  | REVISAR EL TAMAÑO DE LA MUESTRA Y/O EL DIÁMETRO DEL HILO |  | Tamaño de la muestra (mm) | Espesor:
Ancho:
Largo:
|  | INTRODUCIR DATOS SOBRE EL ACONDICIONAMIENTO DE MUESTRAS DURANTE 24H |  | ACONDI- CIONA- MIENTO | Día Inicio:
Hora Inicio (hh:mm):
Dia fin:
Hora fin (hh:mm):
El resto de los datos de resultados pueden tomarse directamente sobre el TRF
Comentarios:
| 15.4 | Formación caminos conductores
|  |  | T(ºC) | H(%) | FECHA
| FALSE | El ensayo se realiza y las notas se realizan en el formato papel por no ser ensayo habitual
Comentarios:
SECCIÓN 16 y 17 - BORNES
SECCIÓN 16 - BORNES DE TORNILLO
| 16.1-16.2 | Requisitos generales
|  |  | T(ºC) | H(%) | FECHA
Los datos de resultados pueden tomarse directamente sobre el TRF
| 16.3 | Ensayos mecánicos
|  |  | T(ºC) | H(%) | FECHA
Los datos de resultados pueden tomarse directamente sobre el TRF
Comentarios:
SECCIÓN 17 - BORNES SIN TORNILLO Y CONEXIONES ELÉCTRICAS
| 17.1-17.2 | Requisitos generales
|  |  | T(ºC) | H(%) | FECHA
Los datos de resultados pueden tomarse directamente sobre el TRF
| 17.4 | Bornes y conexiones para cableado interno
|  |  | T(ºC) | H(%) | FECHA
Los datos de resultados pueden tomarse directamente sobre el TRF
| 17.5 | Bornes y conexiones para cableado externo
|  |  | T(ºC) | H(%) | FECHA
Los datos de resultados pueden tomarse directamente sobre el TRF
Comentarios:
ENSAYO DE IK
|  |  | T(ºC) | H(%) | FECHA
|  | RELLENAR INFORMACIÓN SOBRE IMPACTOS | PUNTOS DE APLICACIÓN |  | Descripción:
Nº impactos:
Descripción:
Nº impactos:
Descripción:
Nº impactos:
|  | RELLENAR RESULTADO OBTENIDO | GRADO IK ALCANZADO |  | Luminaria
Grupo óptico
|  | MÉTODO DE ENSAYO |  |  | SELECCIONA MÉTODO DE ENSAYO
| FALSE | Ehb Martillo resorte (EQ-SAFE-101)
| FALSE | Eha Péndulo de Golpeo (EQ-SAFE-102)
| FALSE | Ehc Caída vertical (EQ-SAFE-103)
| FALSE | Otros
Información sobre montaje, preacondicionamiento y partes móviles pueden tomarse directamente sobre el TRF. Si se requieren aclaraciones adicionales debe indicarse en el apartado de "comentarios"
Comentarios:
INFORMACIÓN ADICIONAL (Abrir con "+"):
OBJETO: Se aplica en lo referente a la resistencia a los impactos mecánicos externos y la clasificación de los grados de protección proporcionados por las envolventes para materiales eléctricos de tensión asignada inferior o igual a 72.5kV
MÉTODO DE ENSAYO: Se aplican golpes a la envolvente a ensayar, la cual se fija a un soporte rígido (desplazamiento inferior o igual a 0,1mm bajo el efecto de un golpe que se aplique directamente y cuya energía corresponda al grado de protección de la envolvente de ensayo según las tablas indicadas en la norma de referencia).
No se aplican más de tres golpes en las inmediaciones de un mismo punto a no ser que se indique lo contrario en la toma de notas.
MÉTODO DE FIJACIÓN DE LA MUESTRA: Se fija la muestra de manera que quede pegada a la superficie de ensayo para que en el impacto no se desplace la muestra.
ENERGÍA ASOCIADA A CADA CÓDIGO:
IK01=0,14J
IK02=0,20J
IK03=0,35J
IK04=0,50J
IK05=0,70J
IK06=1J
IK07=2J
IK08=5J
IK09=10J
IK10=20J
IK11=50J
7006-47C (para portalámpras G5) (15N)
7006-60C (para portalámparas G13) (30N)
Otro: indicar en comentarios tipo y nivel de ensayo (N)
E14 ó B15 (1,2Nm)
E26, E27 ó B22 (2,0Nm)
Otro: indicar en comentarios tipo y nivel de ensayo (N)
E30 ó E40 (4Nm)
Por defecto: 10mm x 20mm x 25mm
Indicadas por el fabricante:
Sección mayor especificada en sec. 5
Otra: indicar en comentarios
OK
No OK
N/A
En envolvente de la luminaria. No se ha accedido a partes activas
Otras: (indicar en comentarios)
No blando
No aislante
No blando
No aislante
No blando
No aislante
No blando
No aislante
No blando
No aislante
E40
E26, E27 y/o B22
E10
E14 y/o EB115
Metal
Plástico
Metal
Plástico
Metal
Plástico
Acuosa al 10%
Otra (indicar en comentarios)
Sí
No
15s agua
15s hexano
Temp. Aislam < a valor en tabla12.2
No hay daños en cableado
Temperatura agua igual a Ta +-5ºC
N/A
N/A
N/A
N/A
N/A
N/A
N/A
Estufa (horno) EQ-SAFE-305
Estufa (horno) EQ-SAFE-304 AUTOSTRONG
N/A
N/A
La luminaria NO tiene portalámparas
La luminaria NO tiene tornillos
La luminaria NO tiene uniones atornilladas
La luminaria NO tiene prensaestopas
N/A
N/A
N/A
N/A
N/A
Ensayos externos (no realizados por nosotros)
Ensayos realiados por nosotros (ver excel resultados)
RG0
RG2
RG1
N/A
N/A
N/A
N/A
EQ-SAFE-442 (Elabo)
EQ-SAFE-403 (GW INSTEK)
N/A
N/A
N/A
Multímetro UNI-T (EQ-SAFE-437)
Multímetro FLUKE (EQ-SAFE-428)
Pinza-multímetro UNI-T (EQ-SAFE-430)
Osciloscopio FLUKE (EQ-SAFE-409)
N/A
CÁMARA 1 (EQ-SAFE-301)
CÁMARA 2 (EQ-SAFE-302)
REG. PORTÁTIL (EQ-SAFE-323)
REG. PORTÁTIL (EQ-SAFE-324)
CÁMARA 3 (EQ-SAFE-003)
EQ-SAFE-329 (Fijo en Cámara 2)
RESERVADO A AMPLIACIÓN
N/A
N/A
N/A
N/A
N/A
N/A
N/A
N/A
N/A
RESERVADO FUTURA AMPLIACIÓN
EQ-SAFE-402 (GPT-15002)
RESERVADO FUTURA AMPLIACIÓN
EQ-SAFE-403 (GPT-15004)
EQ-SAFE-441 (AINUO)
EQ-SAFE-404 (GLC-1000)
N/A
N/A
N/A
N/A
N/A
N/A
N/A
Diámetro en el extremo del hilo (4mm±0,07mm aprox)
Se limita mecánicamente la penetraión de 7mm ± 0,5 mm
Se coloca la plancha de madera con papel a 200 mm. ± 5 mm
Se verifica la relacción correcta entre corriente y temperatura (±2%)
Se realiza el ajuste para una llama de 12mm
Se espera 5min hasta estabilización el quemador
Se coloca el tubo del quemador a un ángulo de 45±5º
Distancia muestra-llama: 8mm±1mm ö 5m±1mm (si horizontal)
N/A
N/A
N/A
N/A
N/A
Altura de montaje de hasta 8m
Altura de montaje entre 8m y 15m
Altura de montaje mayor de 15m
N/A
N/A
N/A
N/A
N/A
N/A
N/A
N/A
Sí
No
Sí
No
N/A
N/A
N/A
N/A
N/A
El ensayo se subcnontrata
N/A
N/A
N/A
N/A
N/A
N/A
N/A
N/A
Estufa (EQ-SAFE-305)
Cámara climática (EQ-SAFE-330)
Otro (indicar en comentarios)
CÁMARA ENDURANCIAS DYCOMETAL (EQ-SAFE-328)
EQ-SAFE-327 (Fijo en Cámara 1)
EQ-SAFE-403 (GW INSTEK GPT-15004)

## BBDD Equipos 60598
EQUIPOS UTILIZADOS PARA ENSAYOS
CÓDIGO PROYECTO: |  |  | NNNNNAAAA | 0
| SECCIÓN 6 |  |  |  | SECCIÓN 7 |  |  | SECCIÓN 13 |  |  | SECCIÓN 9 |  |  | SECCIÓN 8 |  |  | SECCIÓN 10 |  |  | SECCIÓN 14 |  |  | SECCIÓN 11 |  |  | SECCIÓN 12 |  |  | SECCIÓN 153 |  |  | SECCIÓN 16 |  |  | IDENT. PARTE ACTIVA |  |  | ENSAYOS ADICIONALES DE PARTES -2 |  |  | IK
|  | 6.5. Verificación del marcado |  |  |  | 7.4.4. Colocación fácil y correcta de los portalámparas |  |  | 13.2. Líneas de fuga y distancias en el aire |  |  | 9. Continuidad circuito tierra |  |  | 8.2 Conexiones a la red y otros cableados externos |  |  | 8. Protección contra choque eléctrico |  |  | 14. Endurancia / Calentamientos / Humedad |  |  | 11. Ensayos de IP y humedad |  |  | 12.2.1. Resistencia de aislamiento |  |  | 15.2. Resistencia al calor |  |  | EQ-SAFE-428 | Multímetro Fluke |  | Anexo A (Partes activas) |  | 60598-2-3 |  |  |  | EN 62262:2002 + A1:2021 / IEC TR 62696:2011
|  | RC-SAFE-015 | Hexano |  |  | EQ-SAFE-213 | Dinamómetro |  | EQ-SAFE-207 | Micrómetro | X | EQ-SAFE-442 | Medidor de continuidad de tierra (ELABO) |  | EQ-SAFE-213 | Dinamómetro |  | EQ-SAFE-122 | Dedo de prueba normalizado |  | EQ-SAFE-301 | Cámara panelable |  | EQ-SAFE-174 + EQ-SAFE-210 | Arco de lluvia + Caudalímetro |  | EQ-SAFE-403 | Medidor resistencia de aislamiento (GW INSTEK) |  | EQ-SAFE-305 | Estufa |  | EQ-SAFE-430 | Multímetro/Pinza UNI-T | X | EQ-SAFE-417 | Multimetro UNI-T |  | 3.6.3.1. Ensayo de carga estática |  |  | EQ-SAFE-212 | Flexómetro
|  | EQ-SAFE-311; EQ-SAFE-312; EQ-SAFE-313 | Termohigrómetros |  |  | EQ-SAFE-216 | Llave dinamométrica |  | EQ-SAFE-206 | Pie de rey |  | EQ-SAFE-403 | Medidor de continuidad de tierra (GW INSTEK.) |  | EQ-SAFE-235 EQ-SAFE-236 | Llave dinamométrica hasta 4 N.m Llave dinamométrica entre 4 N.m y 40N.m |  | EQ-SAFE-107 | Sonda 50mm diámetro |  | EQ-SAFE-302 | Cámara panelable |  | EQ-SAFE-105 | Boquillas |  | EQ-SAFE-403 | Medidor resistencia de aislamiento (GW INSTEK) |  | EQ-SAFE-328 | Registrador |  | EQ-SAFE-425 | Multímetro laboratorio TEKTRONIX | X | EQ-SAFE-428 | Multímetro Fluke |  | EQ-SAFE-201 | Balanza |  | EQ-SAFE-206 | Pie de rey
|  | EQ-SAFE-407 | Cronómetro digital |  |  | EQ-SAFE-206 | Pie de rey |  | EQ-SAFE-212 | Flexómetro |  | EQ-SAFE-311; EQ-SAFE-312; EQ-SAFE-313 | Termohigrómetros |  | EQ-SAFE-311; EQ-SAFE-312; EQ-SAFE-313 | Termohigrómetros |  | EQ-SAFE-437 | Multimetro UNI-T |  | EQ-SAFE-328 | Estufa endurancias DYCOMETAL |  | EQ-SAFE-111 | Cabeza de regadera (si R necesario > 120cm) |  | EQ-SAFE-311; EQ-SAFE-312; EQ-SAFE-313 | Termohigrómetros |  | EQ-SAFE-323 | Registrador 20 canales Graphtec |  | EQ-SAFE-206 | Pie de rey |  | EQ-SAFE-430 | Multímetro/Pinza UNI-T |  | EQ-SAFE-311; EQ-SAFE-312; EQ-SAFE-313 | Termohigrómetros |  | EQ-SAFE-311; EQ-SAFE-312; EQ-SAFE-313 | Termohigrómetro
|  | Otros: |  |  |  | EQ-SAFE-207 | Micrómetro digital |  | EQ-SAFE-605 | Lámina cinta 0,1-2,00mm |  | Otros: |  |  | EQ-SAFE-606 | Zumbador Fig. 34 IEC 60598-1:2020 |  | EQ-SAFE-428 | Multímetro Fluke |  | EQ-SAFE-303 | Cámara climática (3) |  | EQ-SAFE-608 | Depósitos de inmersión |  | Otros: |  |  | EQ-SAFE-324 | Registrador 20 canales Graphtec (Maletín) |  | EQ-SAFE-207 | Micrómetro |  | EQ-SAFE-441 | Corrientes de fuga (contacto). AINUO |  | Otros: |  |  | EQ-SAFE-102 | Péndulo de golpeo (con su correspondiente pesa)
[6 empty] | EQ-SAFE-311; EQ-SAFE-312; EQ-SAFE-313 | Termohigrómetros |  | EQ-SAFE-167 | Juego de galgas |  |  |  |  | Otros: |  |  | EQ-SAFE-430 | Multímetro/Pinza UNI-T |  | EQ-SAFE-327 | Medidor temperatura 40 canales |  | EQ-SAFE-615 | Caja de goteo |  |  |  | X | EQ-SAFE-318 | Comprobador termopares 2 canales |  | EQ-SAFE-167 | Juego de galgas |  | EQ-SAFE-404 | Corrientes de fuga lum. GW INSTEK GLC-1000 |  |  |  |  | EQ-SAFE-103 | Equipo de IK para caida vertical
[6 empty] | EQ-SAFE-407 | Cronómetro digital |  | EQ-SAFE-409; EQ-SAFE-121 | Osciloscopio | [7 empty] | EQ-SAFE-409; EQ-SAFE-121 | Osciloscopio FLUKE |  | EQ-SAFE-328 | Medidor temperatura 32 canales |  | EQ-SAFE-232 | Boquillas de Tobera + Pulverizador + Bomba de presión |  |  |  |  | EQ-SAFE-104 | Presión con bola |  | EQ-SAFE-214 | Atornillador dinamométrico 60cNm |  | EQ-SAFE-409; EQ-SAFE-121 | Osciloscopio |  |  |  |  | EQ-SAFE-101 | Martillo Resorte
[6 empty] | Otros: |  |  | EQ-SAFE-440 | Vatímetro GW-INSTEK | [7 empty] | EQ-SAFE-106 | Dedo de prueba articulado |  | EQ-SAFE-323 | Registrador 20+20 canales Graphtec |  | EQ-SAFE-211 | Caudalímetro |  | 12.2.2. Rigidez dieléctrica |  |  | EQ-SAFE-604 | Microscopio |  | EQ-SAFE-215 | Atornillador dinamométrico 260cNm |  | EQ-SAFE-608 | Resistencia para partes activas |  | 3.6.5. Rotura cubiertas cristal |  |  | Otros:
[9 empty] | EQ-SAFE-417 | Multímetro digital | [7 empty] | EQ-SAFE-213 | Dinamómetro |  | EQ-SAFE-324 | Registrador 20+20 canales Graphtec |  | EQ-SAFE-106 | Dedo de prueba articulado |  | EQ-SAFE-402 | Rigidez dieléctrica (GW INSTEK GPT 15002) |  | EQ-SAFE-121 | Regla graduada |  | EQ-SAFE-213 | Dinamómetro 500N |  | EQ-SAFE-311; EQ-SAFE-312; EQ-SAFE-313 | Termohigrómetros |  | EQ-SAFE-173 | Punzón
| EQUIPOS A UTILIZAR PARA CADA UNO DE LOS ENSAYOS (LEYENDA) | [7 empty] | EQ-SAFE-311; EQ-SAFE-312; EQ-SAFE-313 | Termohigrómetros | [7 empty] | EQ-SAFE-221 | Dinamómetro |  | EQ-SAFE-001 | Estabilizador de tensión |  | EQ-SAFE-206 | Pie de rey | X | EQ-SAFE-403 | Rigidez dieléctrica (GW INSTEK GPT 15004) |  | EQ-SAFE-311; EQ-SAFE-312; EQ-SAFE-313 | Termohigrómetros |  | EQ-SAFE-221 | Dinamómetro 10N |  | Otros: |  |  | EQ-SAFE-311; EQ-SAFE-312; EQ-SAFE-313 | Termohigrómetros
| … | En caso de utilizar equipos adicionales debe indicarse en el apartado "otros" |  |  |  | 7.6. Bloques de conexión |  |  | Otros: | [8 empty] | EQ-SAFE-311; EQ-SAFE-312; EQ-SAFE-313 | Termohigrómetros |  | EQ-SAFE-011 | Medidor de resistencias de bobinado |  | EQ-SAFE-107 EQ-SAFE-112 | Varilla 50mm diámetro Esfera 50mm diámetro |  | EQ-SAFE-403 | Rigidez dieléctrica (GW INSTEK) |  | EQ-SAFE-407 | Cronómetro |  | EQ-SAFE-407 | Cronómetro |  |  |  |  | Otros:
| X | Las casillas coloreadas (excepto amarillo) indican equipos alternativos. Para estas casillas deben marcarse con una "X" sólo los equipos que procedan |  |  |  | EQ-SAFE-206 | Pie de rey | [10 empty] | Otros: |  |  | Otros: |  |  | EQ-SAFE-108 | Varilla 2,5mm diámetro |  | EQ-SAFE-311; EQ-SAFE-312; EQ-SAFE-313 | Termohigrómetros |  | Otros: |  |  | EQ-SAFE-311; EQ-SAFE-312; EQ-SAFE-313 | Termohigrómetros
| NO | Se asume que los equipo de cailla en blanco se han utilizado ya que son equipos por defecto. Si agún equipo de las casillas blancas no se ha utilizado debe eliminarse, tacharse o indicar "NO" en la casilla de selección |  |  |  | EQ-SAFE-207 | Micrómetro digital | [16 empty] | EQ-SAFE-110 | Esfera 12,5mm diámetro |  | Otros: | [5 empty] | Otros: | [5 empty] | 3.6.5.2. Cristal gran resistencia 3.6.8. Puerta de acceso
[6 empty] | EQ-SAFE-311; EQ-SAFE-312; EQ-SAFE-313 | Termohigrómetros | [16 empty] | EQ-SAFE-109 | Varilla 1 mm diámetro | [13 empty] | EN 62262:2002 + A1:2021 / IEC TR 62696:2011
|  | Las celdas marcadas en amarillo corresponden con "novedades" o warnings y se resaltan para llamar la atención de los técnicos de ensayo. |  |  |  | Otros: | [17 empty] | EQ-SAFE-309; EQ-SAFE-310 | Termohigrómetros |  |  |  |  | 15.3.1 Resistencia a la llama y a la inflamación | [8 empty] | EQ-SAFE-212 | Flexómetro
[24 empty] | EQ-SAFE-212 | Flexómetro |  | 12.3. Corrientes de fuga |  |  | EQ-SAFE-307 | Llama de aguja | [7 empty] | EQ-SAFE-206 | Pie de rey
[24 empty] | EQ-SAFE-330 | Cámara climática | X | EQ-SAFE-441 | Corrientes de fuga AINUO |  | EQ-SAFE-308 | Mechero Bunsen | [7 empty] | EQ-SAFE-311; EQ-SAFE-312; EQ-SAFE-313 | Termohigrómetro
[6 empty] | 7.7.2. Bornes y conexiones a la red de alimentación | [17 empty] | EQ-SAFE-403 | Rigidez dieléctrica |  | EQ-SAFE-404 | Corrientes de fuga GW INSTEK - GLC-1000 |  | EQ-SAFE-407 | Cronómetro | SECCIÓN 17 | [6 empty] | EQ-SAFE-102 | Péndulo de golpeo (IK08)
[6 empty] | EQ-SAFE-206 | Pie de rey | [16 empty] | EQ-SAFE-402 | Rigidez dieléctrica |  | EQ-SAFE-311; EQ-SAFE-312; EQ-SAFE-313 | Termohigrómetros |  | EQ-SAFE-311; EQ-SAFE-312; EQ-SAFE-313 | Termohigrómetros |  | EQ-SAFE-428 | Multímetro Fluke |  |  |  |  | Otros:
[6 empty] | EQ-SAFE-207 | Micrómetro digital | [16 empty] | EQ-SAFE-403 | Rigidez dieléctrica (GW INSTEK) |  | Otros: |  |  | RC-SAFE-013 | Gas propano |  | EQ-SAFE-430 | Multímetro/Pinza UNI-T
[6 empty] | EQ-SAFE-311; EQ-SAFE-312; EQ-SAFE-313 | Termohigrómetros | [16 empty] | EQ-SAFE-403 | Medidor resistencia de aislamiento |  |  |  |  | Otros: |  |  | EQ-SAFE-417 | Multímetro laboratorio
[6 empty] | Otros: | [17 empty] | EQ-SAFE-403 | Medidor resistencia de aislamiento | [7 empty] | EQ-SAFE-206 | Pie de rey
[24 empty] | EQ-SAFE-407 | Cronómetro digital | [7 empty] | EQ-SAFE-207 | Micrómetro |  |  |  | 60598-2-4
[24 empty] | EQ-SAFE-326 | Cámara de polvo |  |  |  |  | 15.3.2 Hilo inandescente |  |  | EQ-SAFE-167 | Juego de galgas |  |  |  |  | EQ-SAFE-217 | Inclinómetro
[6 empty] | 7.9. Revestimientos y manguitos aislantes | [17 empty] | Otros: | [5 empty] | EQ-SAFE-306 | Equipo de hilo incandescente |  | EQ-SAFE-330 | Cámara climática |  |  |  |  | EQ-SAFE-311; EQ-SAFE-312; EQ-SAFE-313 | Termohigrómetros
[5 empty] | X | EQ-SAFE-305 | Estufa / horno | [22 empty] | EQ-SAFE-407 | Cronómetro |  | EQ-SAFE-213 | Dinamómetro 500N |  |  |  |  | Otros:
[6 empty] | EQ-SAFE-304 | Estufa / Horno AUTOSTRONG | [22 empty] | EQ-SAFE-311; EQ-SAFE-312; EQ-SAFE-313 | Termohigrómetros |  | EQ-SAFE-221 | Dinamómetro 10N
[6 empty] | EQ-SAFE-301 | Recinto de temperaturas | [22 empty] | Otros: |  |  | EQ-SAFE-407 | Cronómetro
[6 empty] | EQ-SAFE-330 | Cámara climática | [25 empty] | EQ-SAFE-311; EQ-SAFE-312; EQ-SAFE-313 | Termohigrómetros
[6 empty] | EQ-SAFE-206 | Pie de rey | [25 empty] | Otros: |  |  |  |  | 60598-2-5
[6 empty] | EQ-SAFE-403 | Rigidez dieléctrica | [31 empty] | 5.6.5. Ensayo de carga estática
[6 empty] | EQ-SAFE-402 | Rigidez dieléctrica + Resist aisl + Tierra | [22 empty] | 15.4 Frormación de caminos conductores | [8 empty] | EQ-SAFE-201 | Balanza
[6 empty] | EQ-SAFE-402 | Rigidez dieléctrica + Resist aisl + Tierra | [22 empty] | EQ-SAFE-444 | Banco de pruebas eléctricas | [7 empty] | EQ-SAFE-311; EQ-SAFE-312; EQ-SAFE-313 | Termohigrómetros
[6 empty] | EQ-SAFE-402 | Rigidez dieléctrica + Resist aisl + Tierra | [22 empty] | EQ-SAFE-407 | Cronómetro | [7 empty] | Otros:
[6 empty] | EQ-SAFE-402 | Rigidez dieléctrica + Resist aisl + Tierra | [22 empty] | EQ-SAFE-167 | Juego de Galgas
[6 empty] | EQ-SAFE-311; EQ-SAFE-312; EQ-SAFE-313 | Termohigrómetros | [22 empty] | EQ-SAFE-206 | Pie de rey
[6 empty] | EQ-SAFE-407 | Cronómetro digital | [22 empty] | EQ-SAFE-405 | Conductímetro | [7 empty] | 5.6.8.1. Rotura cubiertas cristal
[6 empty] | Otros: | [23 empty] | RC-SAFE-07; RC-SAFE-09; RC-SAFE-10 | Soluciones conductividad | [7 empty] | EQ-SAFE-173 | Punzón
[30 empty] | EQ-SAFE-311; EQ-SAFE-312; EQ-SAFE-313 | Termohigrómetros | [7 empty] | EQ-SAFE-311; EQ-SAFE-312; EQ-SAFE-313 | Termohigrómetros
[30 empty] | Otros: | [8 empty] | Otros:
7.10. Aislamiento doble o reforzado
[6 empty] | EQ-SAFE-601 | Indicador de contacto eléctr. | [31 empty] | 5.6.8.2. Cristal gran resistencia
[6 empty] | EQ-SAFE-113 | Punzón cónico | [31 empty] | EN 62262:2002 + A1:2021 / IEC TR 62696:2011
[6 empty] | EQ-SAFE-311; EQ-SAFE-312; EQ-SAFE-313 | Termohigrómetros | [31 empty] | EQ-SAFE-212 | Flexómetro
[6 empty] | Otros: | [32 empty] | EQ-SAFE-206 | Pie de rey
[39 empty] | EQ-SAFE-311; EQ-SAFE-312; EQ-SAFE-313 | Termohigrómetro
[39 empty] | EQ-SAFE-102 | Péndulo de golpeo (IK08)
[6 empty] | 7.12. Tornillos y conexiones mecánicas y prensaestopas | [32 empty] | Otros:
[6 empty] | EQ-SAFE-213 | Dinamómetro
[6 empty] | EQ-SAFE-216 | Llave dinamométrica
[6 empty] | EQ-SAFE-206 | Pie de rey
[6 empty] | EQ-SAFE-207 | Micrómetro digital | [30 empty] | 60598-2-10
[6 empty] | EQ-SAFE-311; EQ-SAFE-312; EQ-SAFE-313 | Termohigrómetros | [31 empty] | 10.6.2 Estabilidad
[6 empty] | EQ-SAFE-214 | Atornillador dinamométrico 60cNm | [31 empty] | EQ-SAFE-217 | Inclinómetro
[6 empty] | EQ-SAFE-215 | Atornillador dinamométrico 260cNm | [31 empty] | EQ-SAFE-311; EQ-SAFE-312; EQ-SAFE-313 | Termohigrómetro
[6 empty] | EQ-SAFE-407 | Cronómetro digital | [31 empty] | Otros:
[6 empty] | EQ-SAFE-212 | Flexómetro
Otros:
10.6.3 Resistencia al impacto y caida
[6 empty] | 7.13. Ensayo de golpe martillo impacto | [32 empty] | EQ-SAFE-101 | Martillo resorte
[6 empty] | EQ-SAFE-122 | Dedo rígido de prueba rígido | [31 empty] | EA-SAFE-605 | Lámina acero
[6 empty] | EQ-SAFE-101 | Martillo resorte | [31 empty] | EQ-SAFE-311; EQ-SAFE-312; EQ-SAFE-313 | Termohigrómetro
[6 empty] | EQ-SAFE-601 | Indicador de contacto eléctrico | [31 empty] | Otros:
[6 empty] | EQ-SAFE-311; EQ-SAFE-312; EQ-SAFE-313 | Termohigrómetros
Otros:
[6 empty] | 7.14. Suspensiones, fijaciones y dispositivos de regulación | [31 empty] | 60598-2-13
[6 empty] | EQ-SAFE-201 | Balanza + plataforma | [31 empty] | 13.6.1. Ensayo de carga estática
[6 empty] | EQ-SAFE-213 | Dinamómetro digital | [31 empty] | EA-SAFE-620 EQ-SAFE-209 | Punzón acero y goma Prensa hidráulica
[6 empty] | EQ-SAFE-221 | Dinamómetro digital | [31 empty] | EQ-SAFE-311; EQ-SAFE-312; EQ-SAFE-313 | Termohigrómetro
[6 empty] | EQ-SAFE-311; EQ-SAFE-312; EQ-SAFE-313 | Termohigrómetros | [31 empty] | Otros:
Otros:
60598-2-18
[6 empty] | 7.18. Resistencia a la corrosión | [32 empty] | 18.7.2. Impacto mecánico
[5 empty] | X | EQ-SAFE-305 | Estufa | [31 empty] | EQ-SAFE-101 | Martillo resorte
[6 empty] | EQ-SAFE-330 | Cámara climática | [31 empty] | EQ-SAFE-311; EQ-SAFE-312; EQ-SAFE-313 | Termohigrómetros
[6 empty] | RC-SAFE-001 | Cloruro de amonio | [31 empty] | EQ-SAFE-311; EQ-SAFE-312; EQ-SAFE-313 | Termohigrómetro
[6 empty] | EQ-SAFE-311; EQ-SAFE-312; EQ-SAFE-313 | Termohigrómetros | [31 empty] | Otros:
[6 empty] | EQ-SAFE-407 | Cronómetro digital
Otros:
18.7.3 Corrosión
[39 empty] | RC-SAFE-004 RC-SAFE-006 | Reactivos Solución A
[6 empty] | 7.24.2. Riesgo retiniano de luz azul | [32 empty] | EQ-SAFE-311; EQ-SAFE-312; EQ-SAFE-313 | Termohigrómetro
[6 empty] | EQ-SAFE-415 | Espectrofotómetro | [31 empty] | EQ-SAFE-318 | Comprobador termopares 2 canales
[6 empty] | EQ-SAFE-212 | Flexómetro | [31 empty] | Otros:
Otros:
60598-2-22
22.17.3 Mantenimiento flujo 22.19 Funcionamiento alta temperatura
[6 empty] | 7.28. Fijación de los dispositivos de control sensibles a la temperatura | [32 empty] | EQ-SAFE-330 | Cámara climática
[6 empty] | EQ-SAFE-330 | Cámara climática | [31 empty] | EQ-SAFE-415 | Espectrofotómetro
[6 empty] | EQ-SAFE-212 | Flexómetro | [31 empty] | EQ-SAFE-407 | Cronómetro digital
[6 empty] | Otros: | [32 empty] | EQ-SAFE-311; EQ-SAFE-312; EQ-SAFE-313 | Termohigrómetro
[39 empty] | EQ-SAFE-212 | Flexómetro
Otros:
7.35 Protección contra las aspas de un ventilador
[6 empty] | EQ-SAFE-127 | Dedo niños hasta 36 meses
Otros:

## Datos ensayos LUM.
Ediciones de normas empleadas
Generales de proyecto | [43 empty] | TEXTO IEC | TEXTO EN | FACTOR | IMPR IEC | IMPR EN |  |  | TEXTO IEC | TEXTO EN | FACTOR | IMPR IEC | IMPR EN
[14 empty] | SIN CUBIERTA | CON CUBIERTA |  |  |  | Estado del proyecto (secciones importantes) [EN FASE DE IMPLEMENTACIÓN] | [20 empty] | UNIDADES | (%) |  | 60598-1 | IEC 60598-1:2024; | EN IEC 60598-1:2024 + A11:2024; | TRUE | IEC 60598-1:2024; | EN IEC 60598-1:2024 + A11:2024; |  | 62031 | IEC 62031:2018; | EN 62031:2020 + A11:2021; | FALSE
Parte -2 norma: |  | -2-1 | -2-2 | -2-3 | -2-4 | -2-5 | -2-7 | -2-10 | -2-13 | -2-18 | -2-22 | OTRO | ¿NORMA? | 62031 (built-in) | 62031 (built-in) | 62031 (indp) | 62031 (integ) | IK (62262) |  | PESO GRAL. | ¿APLICA? | PESO EN PROY | ¿FIN? | PESO FIN. |  | PESO GRAL. | ¿APLICA? | PESO EN PROY | ¿FIN? | PESO FIN. |  | PESO GRAL. | ¿APLICA? | PESO EN PROY | ¿FIN? | PESO FIN. |  | PESO TOTAL PROYECTO |  | 234 | 100% |  | 60598-2-1 | IEC 60598-2-1:2020; | EN IEC 60598-2-1:2021; | FALSE |  |  |  | IK | IEC 62262:2002+AMD1:2021 + IEC TR 62696:2011; | EN 62262:2002 + A1:2021 + IEC TR 62696:2011 | FALSE
|  | FALSE | FALSE | FALSE | FALSE | FALSE |  | FALSE | FALSE | FALSE | FALSE | FALSE | FALSE | FALSE | FALSE | FALSE | FALSE | FALSE | 3. Marcado | 3 | TRUE | 3 | FALSE | 0 | 11. LF y DA | 5 | TRUE | 5 | FALSE | 0 | 9. IP | [6 empty] | PESO EJECUTADO |  | 5 | 2.137% |  | 60598-2-2 | IEC 60598-2-2:2011/IEC60598-2-2:2023; | EN 60598-2-2:2012/EN IEC 60598-2-2:2024; | FALSE
Muestras: |  | 1 |  | NÚM AUTO: | FALSE | NÚM PERSON: | FALSE | [11 empty] | 4. Construcción (import.) |  |  | 0 |  | 0 | 7. Tierra | 3 | TRUE | 3 | FALSE | 0 | IP5X/IP6X | 5 | FALSE | 0 | FALSE | 0 |  | PESO PENDIENTE |  | 229 | 97.86% |  | 60598-2-3 | IEC 60598-2-3:2002+AMD1:2011; | EN 60598-2-3:2003+A1:2011; | FALSE
Clase: |  | 1 | [16 empty] | 4.6 y 4.7.2 Ensayo vena | 3 | TRUE | 3 | FALSE | 0 | 8. Prot choques electr. | 3 | TRUE | 3 | FALSE | 0 | IPX_ | 5 | TRUE | 5 | FALSE | 0 | [6 empty] | 60598-2-4 | IEC 60598-2-4:2017; | EN 60598-2-4:2018; | FALSE
IPX1 | FALSE | IPX3 | FALSE | IPX5 | FALSE | IPX7 | FALSE | IPX9 | FALSE |  |  |  | ¿HAY IPX_? | [5 empty] | 4.12 Tornillos, etc | 3 | TRUE | 3 | FALSE | 0 | 12. Calentamientos | [5 empty] | 10.2 Rigidez y Resist. Aisl. | 5 | TRUE | 5 | FALSE | 0 | [6 empty] | 60598-2-5 | IEC 60598-2-5:2015; | EN 60598-2-15:2015; | FALSE |  |  |  | TEXTO IEC
IPX2 | FALSE | IPX4 | FALSE | IPX6 | FALSE | IPX8 | FALSE | IPX0 | FALSE |  |  |  | FALSE | [5 empty] | 4.13 Impacto | 3 | TRUE | 3 | FALSE | 0 | 12.3 Endurancia | 100 | TRUE | 100 | FALSE | 0 | 10.3 Corrientes de fuga | 3 | TRUE | 3 | FALSE | 0 | [6 empty] | 60598-2-10 | IEC 60598-2-10:2003; | EN 60598-2-10:2003; | FALSE |  |  |  | IEC 60598-1:2024;
IP1X | XXXXX | IP3X | FALSE | IP5X | FALSE | [7 empty] | ¿HAY IP_x? | [5 empty] | 4.14 Carga | 3 | TRUE | 3 | FALSE | 0 | 12.4 Calentam + tc | 10 | TRUE | 10 | FALSE | 0 | 13. FUEGO | [11 empty] | 60598-2-13 | IEC 60598-2-13:2006+AMD1:2011+A2:2016; | EN 60598-2-13:2006+A1:2012+A2:2016+A11:2021; | FALSE |  |  |  | TEXTO EN
IP2X | FALSE | IP4X | FALSE | IP6X | FALSE | [7 empty] | FALSE | [5 empty] | 4.24 Luz azul | 5 | TRUE | 5 | FALSE | 0 | 12.5 Anormal | 10 | TRUE | 10 | FALSE | 0 | Bola | 5 | TRUE | 5 | FALSE | 0 | [6 empty] | 60598-2-18 | IEC 60598-2-18:1993+AMD1:2011 ó IEC 60598-2-1+:2022 (ver TRF); | EN 60598-2-18:1994+A1:2012 ó IEC EN 60598-2-18:2022 (ver TRF); | FALSE |  |  |  | EN IEC 60598-1:2024 + A11:2024;
[9 empty] | SELV SI | FALSE | [11 empty] | 0 |  | 0 | 12.6+12.7 Cond. Fallo | 10 | TRUE | 10 | FALSE | 0 | Llama | 5 | TRUE | 5 | FALSE | 0 | [6 empty] | 60598-2-22 | IEC 60598-2-22:2021; | EN IEC 60598-2-22:2022 | FALSE |  |  |  | TEXTO 62031 + IK
IK N/A | FALSE | IK06 | FALSE | IK07 | FALSE | IK08 | FALSE |  | SELV NO | FALSE |  |  | ¿HAY IK INFO? | [5 empty] | Partes activa | 5 | TRUE | 5 | TRUE | 5 | IK | 30 | TRUE | 30 | FALSE | 0 | Hilo | 5 | TRUE | 5 | FALSE | 0 | [6 empty] | Otro | 0 | 0 | FALSE
IK09 | FALSE | IK10 | FALSE | IK11 (reserv.) | FALSE |  |  |  | ACTIVA SI | FALSE |  |  | FALSE | [17 empty] | IRC | 10 | TRUE | 10 | FALSE | 0
[9 empty] | ACTIVA NO | FALSE
Ratings y generales | [7 empty] | Partes activas | [6 empty] | 9. Tierra |  |  |  |  | 8. Cableado | [5 empty] | 14. Calentamiento | [5 empty] | 11. IP | [9 empty] | 12. Rigidez / Resist. Aislam / Corrientes fuga | [6 empty] | 13. LF y DA | [6 empty] | 15. Resistencia al fuego | [6 empty] | 60598-2-3
N/A |  |  | Si es verdadero el apartado no aplica |  |  |  |  | N/A |  | FALSE | Si es verdadero el apartado no aplica |  |  |  | N/A Checkbox |  | FALSE | Verifica si se ha marcado la casilla N/A |  | N/A Checkbox sección |  | FALSE | Verifica si se ha marcado la casilla N/A |  |  | N/A Checkbox sección |  | FALSE | Verifica si se ha marcado la casilla N/A |  |  | N/A Checkbox sección |  | FALSE | Verifica si se ha marcado la casilla N/A | [6 empty] | N/A Checkbox sección | FALSE | [5 empty] | N/A Checkbox sección | FALSE | [5 empty] | N/A Checkbox sección |  | FALSE |  |  |  |  | Aplica esta parte -2 | FALSE | [5 empty] | FALTAN DATOS EN ALGUNA PARTE -2 |  |  | FALSE
¿Hace falta tamaño? |  | FALSE | (Dato necesario para IPX3 e IPX4) |  |  |  |  | ¿SELV? |  | FALSE | 1 | (Comprueba la checklist de SELV) |  |  | N/A porque es clase II |  | FALSE | Verifica si la luminaria es clase II y por tanto no aplica
Datos necesarios |  | 0 | (3 por muestra) |  |  |  |  | ¿Parte activa? |  | FALSE | 1 | (Si no es SELV, entoces comprueba checklist de parte activa) |  |  | N/A Total sección |  | FALSE | Unifica los dos criterios anteriores |  | N/A Dispositivo anclaje |  | FALSE |  |  |  | LUGARES DE ENSAYO: |  |  | Son verdaderos los equipos marcados |  |  | Radios disponibles: |  | 20 | 40 | 60 | 80 | 100 | 120 | 140 | cm | Equipos utilizados | [6 empty] | N/A Checkbox tabla 1 | FALSE | [5 empty] | N/A Bola |  | FALSE |  |  |  |  | Carga estática N/A | FALSE
Datos rellenos |  | 0 | (cuenta cuantos datos se han introducido) | [16 empty] | Warning Fecha |  | 1 | Si vale 1 falta por introducir la fecha |  |  | EQ-SAFE-301 |  | FALSE | [14 empty] | RES. AISLM. | RIGIDEZ | CORR FUGA | RESUMEN |  |  | N/A Checkbox tabla 2 | FALSE | [5 empty] | N/A Sección bola |  | FALSE | Comprueba si la sección + ensayo aplican |  |  |  | Carga estática conjto N/A | TRUE | Verifica con la parte 2
Datos pendientes |  | 0 | (cuenta datos pendientes) |  |  |  |  | Datos necesarios |  | 3 | (3 por muestra) |  |  |  | Warning Fecha |  | 1 | Si vale 1 falta por introducir la fecha | [7 empty] | EQ-SAFE-302 |  | FALSE |  |  |  |  | Muestra01 | Muestra02 | Muestra03 | Muestra04 | Muestra05 | Muestra06 | Muestra07 | Muestra08 |  | EQ-SAFE-403 (GPT-15004) | TRUE | TRUE | FALSE | TRUE
Warning texto aviso |  | 0 | Si vale 1 aparece texto aviso |  |  |  |  | Datos rellenos |  | 3 | (cuenta cuantos datos se han introducido) | [8 empty] | Faltan datos disp. Anclaje |  | TRUE |  |  |  | EQ-SAFE-328 |  | FALSE |  |  |  | Alto (H) cm | 0 | 0 | 0 | 0 | 0 | 0 | 0 | 0 |  | EQ-SAFE-404 (GLC-1000) | FALSE | FALSE | FALSE | FALSE |  |  | Warning fecha | 1 | Vale 1 si no hay fecha indicada |  |  |  |  | Warning fecha bola |  | 1 | Vale 1 si no hay fecha indicada |  |  |  | Algura carga estática | Menor 8m | Entre 8-15m | Mayor 15m
[8 empty] | Datos pendientes |  | 0 |  |  |  |  | Datos de ensayo |  | FALSE | No se usa porque pueden tomarse directamente sobre el TRF | [7 empty] | EQ-SAFE-303 |  | FALSE |  |  |  | Ancho (A)cm | 0 | 0 | 0 | 0 | 0 | 0 | 0 | 0 |  | EQ-SAFE-402 (GPT-15002) | FALSE | FALSE | FALSE | FALSE | [17 empty] | FALSE | FALSE | FALSE
Warning Fecha |  | 1 | Si vale 1 falta por introducir la fecha |  |  |  |  | Warining texto aviso |  | 0 | Si vale 1 aparece texto aviso |  |  |  | Equipo utilizado: |  |  |  |  | N/A cable secc pequeña |  | FALSE |  |  |  | AMPLIACIÓN 2 |  |  | No está asignado todavía |  |  | Profundo (P) cm | 0 | 0 | 0 | 0 | 0 | 0 | 0 | 0 |  | EQ-SAFE-441 (AINUO) | FALSE | FALSE | TRUE | TRUE | [9 empty] | Faltan datos bola |  | TRUE |  |  |  |  | ¿Marcado 1 o ninguna? | 0
[15 empty] | EQ-SAFE-442 (Elabo) |  | TRUE |  |  | Warning Fecha |  | 1 | Si vale 1 falta por introducir la fecha | [18 empty] | RESERVADO COPPER-BS | FALSE | FALSE | FALSE | FALSE |  |  | FALTAN DATOS SECCIÓN | TRUE | [9 empty] | 13.2.1 | BOLA CONTINÚA ABAJO |  | Velocidad viento (m/s) | 0
Faltan datos en sección |  | TRUE | (Comprueba si está fecha y si hay datos IP) |  |  |  |  | Warning Fecha |  | 0 | Si vale 1 falta por introducir la fecha |  |  |  | EQ-SAFE-403 (GW INSTEK) (Bussmann) |  | FALSE |  |  | Comprobación checkbox | [5 empty] | Al menos un lugar elegido |  | FALSE |  |  |  | d1 | 0 | 0 | 0 | 0 | 0 | 0 | 0 | 0 |  | PREVISIÓN 1 | FALSE | FALSE | FALSE | FALSE | [16 empty] | Cálculo fuerza (N) | 0 | 0 | 0 | 0 | 0 | 0 | 0 | 0
[20 empty] | FALSE | FALSE | [10 empty] | d | 0 | 0 | 0 | 0 | 0 | 0 | 0 | 0 |  | PREVISIÓN 2 | FALSE | FALSE | FALSE | FALSE | [9 empty] | N/A Llama aguja |  | FALSE
[8 empty] | Faltan datos en sección |  | FALSE | (Comprueba si está fecha y si hay datos IP) |  |  |  | Equipamiento selecc. |  | TRUE |  |  | RESULTADO |  | FALSE |  |  |  | EQUIPOS DE ENSAYO | [29 empty] | N/A sección Llama aguja |  | FALSE | Comprueba si la sección + ensayo aplican |  |  |  | Warning fecha | 1 | Vale 1 si no hay fecha
[20 empty] | Faltan datos en sec peq |  | TRUE |  |  |  | EQ-SAFE-327 (recuperado) |  | FALSE |  |  |  | R máx (cm) | 20 | 20 | 20 | 20 | 20 | 20 | 20 | 20 | Radio máximo del arco =d+20cm | ¿Hay equipos seleccionados? | TRUE | TRUE | TRUE | TRUE
[26 empty] | EQ-SAFE-3xx | (recuperado) | FALSE |  |  |  | RADIO ENSAYO | N/A | N/A | N/A | N/A | N/A | N/A | N/A | N/A | Elegimos tamaño arco por debajo | [14 empty] | Warning fecha aguja |  | 1 | Vale 1 si no hay fecha indicada |  |  |  | Faltan datos carga estát. | FALSE |  |  |  |  | 60598-2-5
[15 empty] | Faltan datos en sección |  | TRUE | [8 empty] | EQ-SAFE-323 | (nuevo) | FALSE | [13 empty] | ¿Portatil clase I? | FALSE | Revisamos si es necesario usar kikusui para corientes de fuga
[26 empty] | EQ-SAFE-324(nuevo) |  | FALSE |  |  |  | ¿Es IPX3 ó IPX4? |  | FALSE |  | ¿Cab. Regadera? |  | FALSE | [17 empty] | Checklist aguja | [12 empty] | Aplica esta parte -2 |  | FALSE
6. Marcado | [7 empty] | 4. RESUMEN GENERAL DE SECCIÓN 4 | [11 empty] | Faltan datos subclauses |  | TRUE |  |  |  | AMPLIACIÓN 1 |  |  | No está asignado todavía |  |  | ¿Hay dimensiones? |  | FALSE | [22 empty] | 1 | FALSE | El valor viene de la VERIFICACIÓN DE 24 HORAS QUE HAY MÁS ABAJO |  |  |  | Rotura N/A | FALSE
[20 empty] | Faltan datos en sección |  | TRUE |  |  |  | AMPLIACIÓN 2 |  |  | No está asignado todavía | [12 empty] | Resistencia de aislamiento | [14 empty] | 2 | FALSE |  |  |  |  | Rotura conjunto N/A | TRUE | Verifica con la parte 2 |  |  |  | Carga estática N/A |  | FALSE
N/A |  | FALSE | Si es verdadero el apartado no aplica | [5 empty] | N/A | FALTAN DATOS | [31 empty] | N/A aislamiento | FALSE | Verifica si aplica esta subclause | [12 empty] | 3 | FALSE | [10 empty] | Carga estática conjto N/A |  | TRUE
[8 empty] | 7 Completa | FALSE | TRUE | Cuando se incorporen las partes -2 habrá quea añadir más casillas al "Y" | [14 empty] | Al menos un eq. Elegido |  | FALSE |  |  |  | Información a trasladar a la toma de datos: | [9 empty] | N/A subclause | FALSE | Combina subclause con apartado completo |  |  |  |  | 16 y 17 Bornes | [7 empty] | 4 | FALSE |  |  |  |  | Warning fecha | 1 | Vale 1 si no hay fecha
Warning Fecha |  | 1 | Si vale 1 falta por introducir la fecha |  |  |  |  | 7.4 | FALSE | TRUE | [22 empty] | Muestra01 | Muestra02 | Muestra03 | Muestra04 | Muestra05 | Muestra06 | Muestra07 | Muestra08 |  | Warning fecha | 1 | Vale 1 si no hay fecha indicada | [12 empty] | 5 | FALSE | [10 empty] | Warning fecha |  | 1
[8 empty] | 7.6 Y 7.7 | FALSE | TRUE | [15 empty] | N/A Endurancia |  | FALSE | Verifica si se ha aplicado el apartado |  |  | INFO: | N/A | N/A | N/A | N/A | N/A | N/A | N/A | N/A | [8 empty] | N/A Checkbox 14 ni 15 | FALSE |  | FALTAN DATOS 14 Y 15 |  | TRUE |  | TOTAL |  | FALSE | Revisa que estén todas las opciones marcadas. FALSO si no están marcados |  |  |  | Faltan datos Rotura | FALSE |  |  |  |  | Warning datos tamaño |  | 1 | Revisa si hay datos de tamaño
Faltan datos en sección |  | TRUE | (Comprueba si está fecha y si el apartado aplica) |  |  |  |  | 7.9 | FALSE | FALSE | [9 empty] | 10. Protección contra choque eléctrico | [5 empty] | Warning fecha endurancia |  | 1 | Si vale 1 falta por introducir la fecha (tiene también en cuenta la de la muestra 1) | [12 empty] | Faltan datos aislamiento | TRUE
[8 empty] | 7.10 | FALSE | TRUE | [15 empty] | Faltan datos endurancia |  | TRUE | [20 empty] | SECCIÓN 164 TORNILLO | [6 empty] | Faltan datos aguja |  | TRUE | [10 empty] | Faltan datos carga estát. |  | FALSE
[8 empty] | 7.12 | FALSE | TRUE | [9 empty] | N/A Checkbox sección |  | FALSE | Verifica si se ha marcado la casilla N/A | [8 empty] | Equipos utilizados | [16 empty] | N/A checkbox tornillo | FALSE | [12 empty] | Cristal gran resist N/A | FALSE
[8 empty] | 7.12.1 | FALSE | TRUE | [21 empty] | EQ-SAFE-615 (goteo) |  | FALSE | Verdadero si IPX1 ó IPX2 | [6 empty] | Rigidez | [6 empty] | N/A Sección tornillo | FALSE | Comprueba si la sección + ensayo aplican | [11 empty] | Cristal gran resist conjunto N/A | TRUE | Verifica con la parte 2
[8 empty] | 7.12.4 | FALSE | TRUE | [9 empty] | Warning Fecha |  | 1 | Si vale 1 falta por introducir la fecha |  |  | N/A Calent. Normal (tc) |  | FALSE | Verifica si se ha aplicado el apartado |  |  | EQ-SAFE-111(regadera) |  | FALSE | Verdadero si IPX3 ó IPX4 y tamaño del EBP grande | [6 empty] | N/A rigidez | FALSE | Verifica si aplica esta subclause | [11 empty] | N/A hilo |  | FALSE | [10 empty] | Rotura N/A |  | FALSE
[8 empty] | 7.12.5 | FALSE | TRUE | [15 empty] | Warning fecha cal norm. |  | 1 | Si vale 1 falta por introducir la fecha (tiene también en cuenta la de la muestra 1) |  |  | EQ-SAFE-174 (arcos) |  | FALSE | Verdadero si IPX3 ó IPX4 | [6 empty] | N/A subclause | FALSE | Combina subclause con apartado completo |  |  |  |  | Warning fecha req gen | 1 | Vale 1 si no hay fecha indicada |  |  |  |  | N/A sección hilo |  | FALSE | Comprueba si la sección + ensayo aplican |  |  |  | Warning fecha | 1 | Vale 1 si no hay fecha |  |  |  | Rotura conjunto N/A |  | TRUE
[8 empty] | 7.13.1 | FALSE | TRUE | [9 empty] | Equipos utilizados | [5 empty] | Faltan datos cal. Norm. |  | TRUE |  |  |  | EQ-SAFE-105(boquillas) |  | FALSE | Verdadero si IPX5 ó IPX6 | [6 empty] | Warning fecha | 1 | Vale 1 si no hay fecha indicada |  |  |  |  | Faltan datos req gen | TRUE
[8 empty] | 7.13.3 | FALSE | TRUE | [9 empty] | EQ-SAFE-437 |  | FALSE | [9 empty] | EA-CERT-176+177 (depós) |  | FALSE | Verdadero si IPX7 ó IPX8 | [20 empty] | Warning fecha hilo |  | 0 | Vale 1 si no hay fecha indicada |  |  |  | Faltan datos Cristal gran resist | FALSE |  |  |  |  | Warning fecha |  | 1
[8 empty] | 7.14.1 | FALSE | TRUE | [9 empty] | EQ-SAFE-428 |  | FALSE | [9 empty] | EQ-SAFE-232 (IPX9 sistema) |  | FALSE | Verdadero si IPX9 | [6 empty] | Faltan datos rigidez | TRUE | [5 empty] | Warning fecha mecánicos | 1
7.4 Portalámparas | [7 empty] | 7.18.1 | FALSE | TRUE | [9 empty] | EQ-SAFE-430 |  | FALSE |  |  |  | N/A Calent. Anormal |  | FALSE | Verifica si se ha aplicado el apartado | [19 empty] | Faltan datos meánicos | TRUE | [5 empty] | Checklist hilo | [12 empty] | Faltan datos Rotura |  | FALSE
[8 empty] | 7.18.2 | FALSE | TRUE | [9 empty] | EQ-SAFE-409 |  | FALSE |  |  |  | Warning fecha cal anorm. |  | 1 | Si vale 1 falta por introducir la fecha (tiene también en cuenta la de la muestra 1) | [27 empty] | 1 | FALSE | El valor viene de la VERIFICACIÓN DE 24 HORAS QUE HAY MÁS ABAJO |  |  |  | Puerta acceso N/A | FALSE
N/A SECCIÓN 4 |  | FALSE | [5 empty] | 7.24.2 | FALSE | TRUE | [9 empty] | Comprobación equipos |  | FALSE | Es verdadero si se selecciona al menos uno |  |  | Faltan datos cal.anorm. |  | TRUE |  |  |  | Segunda cifra | [9 empty] | Corrientes fuga | [14 empty] | 2 | FALSE | FALSE | Esta segunda casilla se marca si exite valor de diámetro |  |  | Puerta acceso conjunto N/A | TRUE | Verifica con la parte 2
N/A Subclause |  | FALSE | [5 empty] | 7.28 | FALSE | TRUE | [21 empty] | N/A Primera cifra |  | FALSE | Verifica si se ha marcado la casilla N/A | [6 empty] | N/A corr fuga | FALSE | Verifica si aplica esta subclause |  |  |  |  | FALTA DATOS SEC 16 | TRUE | Verifica si faltan datos en toda la sección 14 | [5 empty] | 3 | FALSE | [10 empty] | Cristal gran resist N/A |  | FALSE
N/A Para este apartado |  | FALSE | Combina el N/A del punto 4 con el del apartado |  |  |  |  | 7.32 | [23 empty] | N/A Para este apartado |  | FALSE | Verifica si aplica este apartado | [6 empty] | N/A subclause | FALSE | Combina subclause con apartado completo | [12 empty] | 4 | FALSE |  |  |  |  | Warning fecha | 1 | Vale 1 si no hay fecha |  |  |  | Cristal gran resist conjunto N/A |  | TRUE
[8 empty] | 7.33 | FALSE | TRUE | [9 empty] | Faltan datos en sección |  | TRUE |  |  |  | N/A Calent. Cond fallo |  | FALSE | Verifica si se ha aplicado el apartado | [12 empty] | Warning fecha | 1 | Vale 1 si no hay fecha indicada | [12 empty] | 5 | FALSE
Warning Fecha |  | 1 | Si vale 1 falta por introducir la fecha |  |  |  |  | 7.34 | [17 empty] | Warning fecha cond fallo |  | 1 | Si vale 1 falta por introducir la fecha (tiene también en cuenta la de la muestra 1) |  |  | Warning fecha primera cifra |  | 1 | Si vale 1 falta por introducir la fecha (tiene también en cuenta la de la muestra 1) | [20 empty] | TOTAL |  | FALSE | Revisa que estén todas las opciones marcadas. FALSO si no están marcados |  |  |  | Faltan datos Puerta acceso | FALSE |  |  |  |  | Warning fecha |  | 1
[8 empty] | 7.35 | FALSE | TRUE | [15 empty] | Faltan datos cond fallo |  | TRUE |  |  |  | Temperatura agua |  | FALSE | Verifica si se ha marcado el check de temperatura de agua | [6 empty] | Faltan datos corr fuga | TRUE | [5 empty] | SECCIÓN 17 SIN TORNILLO | [6 empty] | DIMENSIONES MUESTRA |  | FALSE | Revisa que hay dimensiones de las muestras
Verificación check box | [7 empty] | 7.36 | [23 empty] | Hay datos sobre grado IP |  | FALSE | [14 empty] | N/A checkbox SIN tornillo | FALSE | [18 empty] | Faltan datos Cristal gran resist |  | FALSE
FALSE | FALSE | [30 empty] | Si IPX3 o IPX4 ¿hay dimensiones? |  | TRUE | También vale VERDADERO SI no es IPX3/X4 | [13 empty] | N/A Sección SIN tornillo | FALSE | Comprueba si la sección + ensayo aplican |  |  |  |  | Faltan datos hilo |  | TRUE |  |  |  |  | Faltan datos de -2-3 | FALSE
FALSE | FALSE | [24 empty] | Faltan datos sección |  | TRUE | [13 empty] | FALTAN DATOS SECCIÓN | TRUE
FALSE | FALSE | [30 empty] | Faltan datos primera cifra |  | TRUE | [14 empty] | Warning fecha req gen | 1 | Vale 1 si no hay fecha indicada |  |  |  |  | N/A Caminos |  | FALSE
FALSE | FALSE | (El valor de la última fuerza un FALSO si todo en blanco) | [46 empty] | Faltan datos req gen | TRUE | [5 empty] | N/A Sección caminos |  | FALSE | [10 empty] | Faltan datos de -2-5 |  | FALSE
RESULTADO GENERAL |  | FALSE | (Verifica si hay al menos una casilla marcada)
[32 empty] | Primera cifra | [23 empty] | Warning fecha caminos |  | 1
Faltan datos en sección |  | TRUE | [29 empty] | N/A Segunda cifa |  | FALSE | [14 empty] | N/ACheck Cableado interno | FALSE | Verifica el checkbox del cableado interno | [11 empty] | 60598-2-4 | [5 empty] | 60598-2-10
[32 empty] | N/A este partado |  | FALSE | [14 empty] | N/A Cableado interno | FALSE | Combian el checkbos junto con el resto de sección |  |  |  |  | Faltan datos caminos |  | TRUE
[49 empty] | Warning fecha cabl.int | 1 | [5 empty] | Datos en papel OK |  | FALSE | Verifica si el ensayo aplica, en ese caso se debe marcar papel |  |  |  | Aplica esta parte -2 | FALSE |  |  |  |  | Aplica esta parte 2 |  | FALSE
[32 empty] | Warning fecha segunda cifra |  | 1 | Si vale 1 falta por introducir la fecha (tiene también en cuenta la de la muestra 1) | [13 empty] | Faltan datos cabl. Int | TRUE
[32 empty] | Hay datos sobre grado IP |  | FALSE |  | ¿Cámara de polvo? |  | FALSE | [17 empty] | FALTAN DATOS SECCIÓN |  | TRUE |  |  |  |  | Carga estática N/A | FALSE |  |  |  |  | Estabilidad N/A |  | FALSE
[63 empty] | Carga estática conjto N/A | TRUE | Verifica con la parte 2 |  |  |  | Estabilidad cjoto N/A |  | TRUE | Verifica con la parte 2
[32 empty] | Faltan datos segunda cifra |  | TRUE | [14 empty] | N/ACheck Cableado interno | FALSE
7.6 y 7.7.2 Bornes y conexiones | [48 empty] | N/A Cableado interno | FALSE | [12 empty] | Warning fecha -2-4 | 1 | Vale 1 si no hay fecha |  |  |  | Warning fecha estabilidad |  | 1
[32 empty] | Humedad | [16 empty] | Warning fecha cabl.int | 1
N/A SECCIÓN 4 |  | FALSE | [5 empty] | Dimens. Bloque N/A |  | FALSE | Revisa si se ha marcado N/A en dimens | [20 empty] | N/A Humedad |  | FALSE | [14 empty] | Faltan datos cabl. Int | TRUE | [12 empty] | Faltan datos de -2-4 | FALSE |  |  |  |  | Faltan datos estabilidad |  | FALSE
N/A Subclause |  | FALSE | [5 empty] | Dimens. Defecto |  | FALSE | Revisa si se ha marcado opción dim. por defecto | [20 empty] | N/A este apartado |  | FALSE
N/A Para este apartado |  | FALSE | Combina el N/A del punto 4 con el del apartado |  |  |  |  | Dimens. Fabricante |  | FALSE | Revisa si se ha marcado dim. de fabriante | [37 empty] | FALTA DATOS SEC 17 | TRUE | Verifica si faltan datos en toda la sección 14
[8 empty] | Datos dimensiones fab |  | FALSE | Revisa si hay datos de la dimens fab | [20 empty] | Warning fecha humedad |  | 0 | Si vale 1 falta por introducir la fecha (tiene también en cuenta la de la muestra 1) | [33 empty] | Impacto N/A |  | FALSE
Warning Fecha |  | 1 | Si vale 1 falta por introducir la fecha |  |  |  |  | Dimens. Fabr. Completo |  | FALSE | Comprueba si está todo lo necesario para la opción de dimensines de fabricante | [57 empty] | Impacto cjoto N/A |  | TRUE | Verifica con la parte 2
[8 empty] | RESULTADO GENERAL |  | FALSE | Analiza si están todos los datos del blque conexión | [20 empty] | Faltan datos humedad |  | TRUE
Ensayo de vena N/A |  | FALSE | Revisa si se ha marcado N/A en ensayo de vana |  |  |  |  | Faltan datos bloque conex. |  | TRUE | [45 empty] | 15.2.1 | ENSAYO DE BOLA | [11 empty] | Warning fecha impacto |  | 1
Verificación checkbox ensayo vena |  |  | En casode que aplique ensayo de vena
FALSE | FALSE |  | revisa si se ha marcado alguna de las opciones | [28 empty] | Faltan datos secc. 9 |  | TRUE | Vefifica si faltan datos en toda la sección 9 | [20 empty] | FALSE | Origen de la muestra (verificamos si se ha marcado un origen y sólo uno) | [11 empty] | Faltan datos estabilidad |  | FALSE
RESULTADO GENERAL |  | FALSE | (Verifica si hay al menos una casilla marcada) |  |  |  |  | RESULTADO GENERAL |  | FALSE
Faltan datos en ens. Vena |  | TRUE | [5 empty] | Faltan datos sección completa |  | TRUE | [21 empty] | VERIFICACIÓN HUMEDAD MUESTRA 48H | [23 empty] | TRUE | Verifica que se ha hecho el acondicionamiento de la muestra | [11 empty] | FALTAN DATOS SECCIÓN |  | FALSE
[32 empty] | FALSE | Verifica que hay al menos dos días entre inicio y fin (en fecha) |  |  |  |  | 0
[32 empty] | TRUE | Verifica si la hora de finalización es posterior a la de inicio |  |  |  |  | 0 | [17 empty] | FALSE | Verifica si se requiere más de una capa de material | [5 empty] | 60598-2-18 | [5 empty] | 60598-2-13
[32 empty] | FALSE | Verifica si hay más de 48 horas de diferencia | [22 empty] | TRUE | Verifica si, en caso de requerirse más de una capa se ha indicado el número de capas
[63 empty] | Aplica esta parte -2 | FALSE |  |  |  |  | Aplica esta parte -2 |  | FALSE
VERIFICACIÓN DE DIMENSIONES DE MUESTRA
[56 empty] | FALSE | Verifica que el espesor sea mayor a 2,5mm | [5 empty] | Impacto N/A | FALSE |  |  |  |  | Carga estática N/A |  | FALSE
[56 empty] | FALSE | Verifica que el ancho sea mayor a 10mm | [5 empty] | Impacto conjto N/A | TRUE | Verifica con la parte 2 |  |  |  | Carga estática conjto N/A |  | TRUE | Verifica con la parte 2
[56 empty] | FALSE | Verifica que el largo sea mayor a 10mm
[56 empty] | FALSE | Comprueba en conjunto las tres condiciones anteriores | [5 empty] | Warning fecha impacto | 1 | Vale 1 si no hay fecha |  |  |  | Warning fecha -2-13 |  | 1 | Vale 1 si no hay fecha
7.9 Revestimientos y manguitos aislantes | [7 empty] | 7.10 Aislamiento doble o reforzado
[56 empty] | VERIFICACIÓN DE TIEMPOS DE ENSAYO | [6 empty] | Faltan datos de impacto | FALSE |  |  |  |  | Faltan datos de -2-13 |  | FALSE
N/A SECCIÓN 4 |  | FALSE | [5 empty] | N/A SECCIÓN 4 |  | FALSE | [45 empty] | FALSE | Verifica si hay hora de inicio de acondicionamiento
N/A Subclause |  | FALSE | [5 empty] | N/A Subclause |  | FALSE | [45 empty] | FALSE | Verifica si hay hora de fin de acondicionamiento
N/A Para este apartado |  | FALSE | Combina el N/A del punto 4 con el del apartado |  |  |  |  | N/A porque es Clase I |  | TRUE | Si es clase I no hace falta aislamiento reforzado | [44 empty] | FALSE | Verifica si el acondicionamiento es superior a 3h
[8 empty] | N/A Para este apartado |  | TRUE | Combina el N/A del punto 4 con el del apartado | [51 empty] | Corrosión N/A | FALSE
Warning Fecha |  | 0 | Si vale 1 falta por introducir la fecha | [52 empty] | FALSE | Verifica si hay hora de inicio de ensayo |  |  | 0 | (minuto inicial) |  | Corrosión conjto N/A | TRUE | Verifica con la parte 2
[8 empty] | Warning Fecha |  | 1 | Si vale 1 falta por introducir la fecha | [44 empty] | FALSE | Verifica si hay hora de fin de ensayo |  |  | 0 | (minuto final)
a) y b) no aplican |  | TRUE | [53 empty] | FALSE | Verifica si el tiempo de ensayo es de 60 minutos +- 2 mutos | [5 empty] | Warning fecha corrosión | 1 | Vale 1 si no hay fecha
[8 empty] | Faltan datos en sección |  | FALSE | [45 empty] | FALSE | Verifica si se ha puesto una temperatura de ensayo | [5 empty] | Faltan datos de corrosión | FALSE
[56 empty] | FALSE | Verificación global de esta tabla de tiempos y temperatura de ensayo
EQ-CERT-305 |  | TRUE | Comprueba si se ha selecciondo el equipo | [59 empty] | Faltan datos -2-18 | FALSE
EQ-CERT-304 |  | FALSE | Comprueba si se ha selecciondo el equipo
Equipo seleccionado OK |  | TRUE | Comprueba si hay al menos un equipo | [52 empty] | VERIFICACIÓN DE PASOS TRAS EL HORNO
[56 empty] | FALSE | Verifica el procedimiento de ensayo y sacar la muestra del horno (checklists)
Faltan datos en sección con a y b) |  | FALSE
VERIFICACIÓN AGUA
[56 empty] | FALSE | Verifica que la temperatura de agua es correcta
VERIFICACIÓN DE TIEMPOS DE ENSAYO | [55 empty] | FALSE | Verifica que el tiempo en el agua es correcto
VERIFICACIÓN ACONDICIONAMIENTO MUESTRA 48H | [55 empty] | FALSE | Verificación global del paso del agua
FALSE | Verifica que hay al menos dos días entre inicio y fin (en fecha) |  |  |  |  | 0
TRUE | Verifica si la hora de finalización es posterior a la de inicio |  |  |  |  | 0 | [49 empty] | VERIFICACIÓN ACONDICIONAMIENTO MUESTRA 24H
TRUE | Verifica si hay más de 48 horas de diferencia | [54 empty] | FALSE | Verifica que hay al menos un día entre inicio y fin (en fecha) |  |  |  |  | 0
| Si a y b no aplican lo da como correcto | [54 empty] | TRUE | Verifica si la hora de finalización es posterior a la de inicio |  |  |  |  | 0
[56 empty] | FALSE | Verifica si hay más de 24 horas de diferencia
VERIFICACIÓN EN ESTUFA 240H (10 DÍAS)
FALSE | Verifica que hay al menos dos días entre inicio y fin (en fecha) |  |  |  |  | 0
TRUE | Verifica si la hora de finalización es posterior a la de inicio |  |  |  |  | 0 | [49 empty] | VERIFICACIÓN DE TODOS LOS DATOS
TRUE | Verifica si hay más de 48 horas de diferencia | [54 empty] | FALSE | VERIFICAMOS QUE ESTÉN TODOS LOS DATOS CLAVE
[56 empty] | 15.3.1 | ENSAYO DE LLAMA DE AGUJA
60598-2-22
VERIFICACIÓN ACONDICIONAMIENTO MUESTRA 24H
7.12 Tornillos uniones y conexiones | [55 empty] | FALSE | Verifica que hay al menos un día entre inicio y fin (en fecha) |  |  |  |  | 0 | Aplica esta parte -2 | FALSE
[56 empty] | TRUE | Verifica si la hora de finalización es posterior a la de inicio |  |  |  |  | 0
N/A SECCIÓN 4 |  | FALSE | [5 empty] | Verificación checkbox portalámparas | [47 empty] | FALSE | Verifica si hay más de 24 horas de diferencia | [5 empty] | Mantenim N/A | FALSE
N/A Subclause |  | FALSE | [5 empty] | FALSE | FALSE | Revisa que esté marcada al menos una opción | [52 empty] | Mantenim subcon | FALSE | Verifica si el apartado se subcontrata, porque sería parecido a un N/A
N/A Para este apartado |  | FALSE | Combina el N/A del punto 4 con el del apartado |  |  |  |  | FALSE | FALSE
[8 empty] | FALSE | (Esta opción es la de NO portalámparas) | [46 empty] | FALSE | Verifica si se ha marcado la posición de la llama (y sólo una opción) | [5 empty] | Manten conjto N/A | TRUE | Verifica con la parte 2 (indica también N/A si se subcontrata)
Warning Fecha |  | 1 | Si vale 1 falta por introducir la fecha |  |  |  |  | RESULTADO GENERAL |  | FALSE
[8 empty] | Faltan datos portalámp. |  | TRUE | [45 empty] | FALSE | Verifica si hay tiempo de combustión | [5 empty] | Warning fecha impacto | 1 | Vale 1 si no hay fecha
Luminaria SIN tornillos |  | FALSE | Revisa el check de NO tornillos | [52 empty] | FALSE | Verifica si hay "no combustión" | [5 empty] | Warning datos luxes | 1 | Vale 1 si no hay al menos 4 datos
Datos de tornillos anotados |  | FALSE | Revisa si se han introducido datos sobre tornillos | [52 empty] | FALSE | Revisa si la selección anterior es correcta (si hay tiempo es xq hay combustión)
[8 empty] | Luminaria SIN prensaest |  | FALSE | Revisa el check de NO prensa | [51 empty] | Faltan datos Mantenim | FALSE
Faltan datos tornillos |  | TRUE | [5 empty] | Verificación matrial prensaestopas
[8 empty] | FALSE | FALSE | FALSE | Metal | [44 empty] | VERIFICACIÓN DE TODOS LOS DATOS
[8 empty] | FALSE | FALSE | FALSE | Plástico | [44 empty] | FALSE | VERIFICAMOS QUE ESTÉN TODOS LOS DATOS CLAVE | [5 empty] | Temperatura N/A | FALSE
Luminaria SIN uniones atorn. |  | FALSE | Revisa el checklist de NO uniones | [59 empty] | Temperatura conjto N/A | TRUE | Verifica con la parte 2
Datos de uniones anotados |  | FALSE | Revisa si se han introducido datos sobre uniones |  |  |  |  | Verificación datos prensa |  | FALSE | Verifica si se ha marcado alguna opción de las check
[8 empty] | Datos necesarios |  | 0 | Cuenta el número de prensaestopas | [51 empty] | Warning fecha temperatura | 1 | Vale 1 si no hay fecha
Faltan datos uniones |  | TRUE | [5 empty] | Datos introducidos |  | 0 | [52 empty] | Warning datos luxes | 1 | Vale 1 si no hay al menos 3 datos
[8 empty] | Faltan datos prensaestopas |  | TRUE | [52 empty] | Faltan datos temperatura | FALSE
[8 empty] | RESULTADO GENERAL |  | FALSE
[8 empty] | Faltan datos sección completa |  | TRUE | [52 empty] | Faltan datos -2-22 | FALSE
7.13 Resistencia mecánica | [7 empty] | 7.14.1 Ensayo de carga | [47 empty] | 15.3.2 | ENSAYO DE HILO (PARTE DE ACONDICIONAMIENTO)
N/A SECCIÓN 4 |  | FALSE | [5 empty] | N/A SECCIÓN 4 |  | FALSE | [45 empty] | VERIFICACIÓN ACONDICIONAMIENTO MUESTRA 24H
N/A Subclause |  | FALSE | [5 empty] | N/A Subclause |  | FALSE | [45 empty] | FALSE | Verifica que hay al menos un día entre inicio y fin (en fecha) |  |  |  |  | 0
N/A Para este apartado |  | FALSE | Combina el N/A del punto 4 con el del apartado |  |  |  |  | N/A Para este apartado |  | FALSE | Combina el N/A del punto 4 con el del apartado | [44 empty] | TRUE | Verifica si la hora de finalización es posterior a la de inicio |  |  |  |  | 0
[56 empty] | FALSE | Verifica si hay más de 24 horas de diferencia
Warning Fecha |  | 1 | Si vale 1 falta por introducir la fecha |  |  |  |  | Warning Fecha |  | 1 | Si vale 1 falta por introducir la fecha
Faltan datos en sección |  | TRUE | (Comprueba si está fecha y si el apartado aplica) |  |  |  |  | Faltan datos en sección |  | TRUE | (Comprueba si está fecha y si el apartado aplica)
7.18.1 Resistencia a la corrosión | [7 empty] | 7.18.2 Resistencia corrosión (season cracking copper)
N/A SECCIÓN 4 |  | FALSE | [5 empty] | N/A SECCIÓN 4 |  | FALSE
N/A Subclause |  | FALSE | [5 empty] | N/A Subclause |  | FALSE
N/A Para este apartado |  | FALSE | Combina el N/A del punto 4 con el del apartado |  |  |  |  | N/A Para este apartado |  | FALSE
Warning Fecha |  | 1 | Si vale 1 falta por introducir la fecha |  |  |  |  | Warning Fecha |  | 1
Estufa | TRUE | Cámara | FALSE | Otro | FALSE |  |  | Hay datos de solución |  | FALSE
Se usa solución al 10% |  | TRUE | Comprueba si hay clic en lacasilla |  |  |  |  | Faltan datos en sección |  | TRUE | (Comprueba si está fecha y si el apartado aplica)
Se usa otra solución |  | FALSE | Comprueba si hay clic en lacasilla
Resultado cheklist |  | TRUE | Comprueba si al menos una check está marcada
Datos sobre temperaturas |  | FALSE | Comprueba si se han rellenado los datos temp.
Faltan datos en sección |  | TRUE | (Comprueba si está fecha y si el apartado aplica)
7.24 Riesgo luz azul
N/A SECCIÓN 4 |  | FALSE | [5 empty] | ¿Hay al menos un check? |  | FALSE
N/A Subclause |  | FALSE | [5 empty] | ¿Son coherentes los check? |  | FALSE | Comprueba si se han marcado checks y si son coherentes
N/A Para este apartado |  | FALSE | Combina el N/A del punto 4 con el del apartado
[8 empty] | Faltan datos en sección |  | TRUE | (Comprueba si está fecha y si el apartado aplica)
Warning Fecha |  | 1 | Si vale 1 falta por introducir la fecha
RG0 |  | FALSE | Verifica si hay LEDS RG0 o RG1
RG1 |  | FALSE
RG2 |  | FALSE | Verifica si hay LEDS RG2 y se necesita más info
¿Es RG0 ó RG1? |  | FALSE
¿Hay datos externos del LED? |  | FALSE | Para RG2 hay ensayos externo
¿Ensayamos nosotros? |  | FALSE | Para RG2 se hacen ensayos internos
¿Está todo RG2 relleno? |  | TRUE | Comprueba si las opciones de RG2 tienen sentido. Da verdadero también si es RG1 o RG0
7.28 Fijación controles detección térmica | [7 empty] | 7.33 Luminaria alimentada cableado comunicaciónn
N/A SECCIÓN 4 |  | FALSE | [5 empty] | N/A SECCIÓN 4 |  | FALSE
N/A Subclause |  | FALSE | [5 empty] | N/A Subclause |  | FALSE
N/A Para este apartado |  | FALSE | Combina el N/A del punto 4 con el del apartado |  |  |  |  | N/A Para este apartado |  | FALSE
Warning Fecha |  | 1 | Si vale 1 falta por introducir la fecha |  |  |  |  | Warning Fecha |  | 1
Se han introducido datos ensayo |  | FALSE | Revisa si hay al menos 6 datos sobre la configuración del ensayo
Comprobación checkbox | [7 empty] | Faltan datos en sección |  | TRUE
FALSE | FALSE
RESULTADO FINAL |  | FALSE
Faltan datos en sección |  | TRUE | (Comprueba si está fecha y si el apartado aplica)
7.35 Protección aspas ventilador
N/A SECCIÓN 4 |  | FALSE
N/A Subclause |  | FALSE
N/A Para este apartado |  | FALSE
Warning Fecha |  | 1
Faltan datos en sección |  | TRUE

## Datos ensayo IK-LUM
Generales de proyecto
IK N/A | FALSE | IK06 | FALSE | IK07 | FALSE | IK08 | FALSE | ¿HAY IK INFO?
IK09 | FALSE | IK10 | FALSE | IK11 (reserv.) | FALSE |  |  | FALSE
Ensayo de IK
N/A en toma datos |  | FALSE | Si es verdadero el apartado no aplica
N/A en datos generales |  | FALSE
N/A General |  | FALSE
Warning Fecha |  | 1 | Si vale 1 falta por introducir la fecha
¿Hay datos aplicación? |  | FALSE
¿Hay datos resultado? |  | FALSE
Faltan datos en sección |  | TRUE | (Comprueba si está fecha y si el apartado aplica)

## RESUMEN 62031
[5 empty] | v2.1 |  | COMENTARIOS Y NOTAS GENERALES DEL PROYECTO
| CÓDIGO SERVICIO: |  | AAAAANNNN
TÉCNICO RESPONS:
Técnico 1:
Técnico 2:
|  | Nº Muestras | 1 | (Máx. 8) | dd
|  | Tc |  | ºC
FALTA POR MARACAR INFORMACIÓN DE PROYECTO
Ver tempertura y humedad de ensayo en registro del servidor
| CLASIFICACIÓN DEL MÓDULO LED | [5 empty] | COMENTARIOS GENERALES
Clasificación:
Marcar UNA opción
EDICIONES DE NORMAS APLICADAS:
IEC 62031:2018
EN IEC 62031:2020 + A11:2021
IDENTIFICACIÓN DE MUESTRAS
|  |  | Iniciar numeración en: |  | 1 | COMENTARIOS Y OBSERVACIONES DE LAS MUESTRAS
1 | MUESTRA 1 | EBP_SAFEAAAAANNNN |  | 1
2
3
4
5
6
7
8
HISTORICO DEL PROYECTO:
Numeración secuencial
Numeración personalizada
Built-in SIN CUBIERTA (para incorporar)
Independent (independiente)
A integrar (integral) Ml
Built-in CON CUBIERTA/LENTE (para incorporar)
Note on D4: [Threaded comment] Your version of Excel allows you to read this threaded comment; however, any edits to it will get removed if the file is opened in a newer version of Excel. Learn more: https://go.microsoft.com/fwlink/?linkid=870924 Comment: Responde a este comentario para firmar la Toma de Notas una vez finalizado el proyecto

## Toma de notas 62031
PROYECTO: |  | AAAAANNNN | 0 |  |  | MUESTRA 1
| RATINGS Y OTROS DATOS GENERALES |  |  |  |  | Información general: | Información general: | Información general: | Información general: | Información general: | Información general: | Información general: | Información general:
|  |  | T(ºC) | H(%) | FECHA
Uout (V)
Valor tc (ºC)
| Apto para: |  | Verificación y medida ratings de la luminaria (Tensión 1) |  | Tensión (V)
Corriente (A)
Potencia (W)
Fact. Pot (PF)
|  |  | Verificación y medida ratings de la luminaria (Tensión 2, si procede) |  | Tensión (V)
Corriente (A)
Potencia (W)
Fact. Pot (PF)
|  |  | Tamaño de las muestras |  | Alto (cm)
Ancho (cm)
Profundo (cm)
VERIFICACIÓN PARTES ACTIVAS
|  |  | T(ºC) | H(%) | FECHA
| SELECCIONA UNA OPCIÓN | ¿Es SELV?
| SELECCIONA UNA OPCIÓN | ¿Es parte activa? | Medidas para determinar si es parte activa |  | Vac
Vdc
Uout (driver)
Comentarios:
SECCIÓN 6 - MARCADO
|  |  | T(ºC) | H(%) | FECHA
Los datos pueden tomarse directamente sobre el TRF
Comentarios:
SECCIÓN 7 - BORNES
SECCIÓN 7.1 - BORNES INTEGRALES DE TORNILLO (Según IEC/EN 60598-1)
| 7.1 (14.3) | Requisitos generales
|  |  | T(ºC) | H(%) | FECHA
Los datos de resultados pueden tomarse directamente sobre el TRF
| 7.1 (14.4) | Ensayos mecánicos
|  |  | T(ºC) | H(%) | FECHA
Los datos de resultados pueden tomarse directamente sobre el TRF
Comentarios:
SECCIÓN 7.1 - BORNES INTEGRALES SIN TORNILLO (Según IEC/EN 60598-1)
| 7.1 (15.3) | Requisitos generales
|  |  | T(ºC) | H(%) | FECHA
Los datos de resultados pueden tomarse directamente sobre el TRF
| 7.1 (15.5) | Bornes y conexiones para cableado interno
|  |  | T(ºC) | H(%) | FECHA
Los datos de resultados pueden tomarse directamente sobre el TRF
| 7.1 (15.6) | Bornes y conexiones para cableado externo
|  |  | T(ºC) | H(%) | FECHA
Los datos de resultados pueden tomarse directamente sobre el TRF
Comentarios:
SECCIÓN 8 - TIERRA
| - (9.1 a 9.5) | Resistencia de puesta a tierra (Según 61547-1)
|  |  | T(ºC) | H(%) | FECHA
|  | Los datos pueden tomarse directamente sobre el TRF |  |  | Valor (Ω):
|  | Equipo utilizado para ensayo: |  | Corriente: 10A
Tiempo ensayo: 1min
Ensayo según 9.3/9.5:
Comentarios:
SECCIÓN 9 - CONTACTO PARTES ACTIVAS
| - (10.1) | Protección de partes activas contra contacto accidental
|  |  | T(ºC) | H(%) | FECHA
|  |  |  | ZONA 1 evaluada |  | 0 | 0 | 0 | 0 | 0 | 0 | 0 | 0
|  | INDICAR ZONA(s) EVALUADA(s) Y RESULTADO |  | Resultado ZONA 1 |  | 0 | 0 | 0 | 0 | 0 | 0 | 0 | 0
|  |  |  | ZONA 2 evaluada |  | 0 | 0 | 0 | 0 | 0 | 0 | 0 | 0
|  |  |  | Resultado ZONA 2 |  | 0 | 0 | 0 | 0 | 0 | 0 | 0 | 0
|  |  |  | ZONA 3 evaluada |  | 0 | 0 | 0 | 0 | 0 | 0 | 0 | 0
|  |  |  | Resultado ZONA 3 |  | 0 | 0 | 0 | 0 | 0 | 0 | 0 | 0
Comentarios:
- (10.2) Dispositivo de control con condensador > 0,5µF
|  |  | T(ºC) | H(%) | FECHA
Los datos de resultados pueden tomarse directamente sobre el TRF
Comentarios:
- (10.3) Dispositivos de control que proporcionan MBTS (SELV)
|  |  | T(ºC) | H(%) | FECHA
Los datos de resultados pueden tomarse directamente sobre el TRF
Comentarios:
- (10.4) Partes MBTS accesibles
|  |  | T(ºC) | H(%) | FECHA
Los datos de resultados pueden tomarse directamente sobre el TRF
Comentarios:
SECCIÓN 10 - RESISTENCIA AISLAMIENTO Y HUMEDAD
|  |  | T(ºC) | H(%) | FECHA
Equipos utilizados:
SELECCIONAR UN EQUIPO
COMPLETAR ENSAYO DE HUMEDAD 48H
|  |  |  | ENSAYO HUMEDAD | Día Inicio:
Hora Inicio (hh:mm):
Dia fin:
Hora fin (hh:mm):
|  | Temperatura programada: | 25ºC
|  | Humedad Programada: | 93%
Comentarios:
Los datos de resultados pueden tomarse directamente sobre el TRF
PROCEDIMIENTO:
1. Antes de situar la muestra en el recinto de ensayo esta se acondiciona a una temperatura entre t y t + 4ºC durante un mínimo de 4 horas.
2. La muestra se introduce en el recinto de ensayo durante 48 horas a la T(ºC) indicada. La fecha indicada para el ensayo corresponde con la fecha de inicio del ensayo.
3. Posteriormente se somete al EBP al ensayo de resistencia de aislamiento
|  | Tensión de ensayo: | 500V
|  | Duración: | 1 min.
Nota 1: En el caso de módulos LED que tengan una unión interna o un componente entre un ovarios bornes de salida y el borne de tierra, dicha unión se retira durante el ensayo
Nota 2: Para el ensayo los bornes de entrada y salida deben estar unidos. La envolvente o la cubierta de aislamiento se cubre con una hoja metálica.
Nota 3: En módulos LED que trabajan a MBTS se les aplican los valores del anexo L de IEC 61347-1
SECCIÓN 11 - RIGIDEZ DIELÉCTRICA
|  |  | T(ºC) | H(%) | FECHA
|  | Equipos utilizados: |  |  | 1900-01-14
|  | INDICAR LA TENSIÓN U DE MÓDULO(S) --> |  |  | Tensión U (V)
Los datos de resultados pueden tomarse directamente sobre el TRF
Comentarios:
SECCIÓN 12 - CONDICIONES DE FALLO
| 12.1 | Condiciones de fallo
|  |  | T(ºC) | H(%) | FECHA
Las condiciones ensayadas y sus resultados pueden tomarse directamente sobre el TRF (tabla 12 (14))
Comentarios:
| 12.2 | Condición de sobrepotencia
|  |  | T(ºC) | H(%) | FECHA
Las condiciones ensayadas y sus resultados pueden tomarse directamente sobre el TRF (tabla 12 (14))
Comentarios:
SECCIÓN 14 - CONSTRUCCIÓN
|  |  | T(ºC) | H(%) | FECHA
Los datos de resultados pueden tomarse directamente sobre el TRF
SECCIÓN 15 - LÍNEAS DE FUGA y DISTANCIAS EN EL AIRE
|  |  | T(ºC) | H(%) | FECHA
Los datos pueden tomarse directamente sobre el TRF
|  |  | DEFINICIÓN DE LAS DISTANCIAS (si procede) |  | Distancia 1:
Distancia 2:
Distancia 3:
Distancia 4:
Comentarios:
SECCIÓN 16 - TORNILLOS, PARTES CONDUCTORAS Y CONEXIONES
| - (4.12) | Tornillos, uniones y conexiones (mm)
|  |  | T(ºC) | H(%) | FECHA
| - (4.12.1) | Tornillos
| INTRODUCIR DATOS | Tornillo 1 |  |  | Parte
Diám. (mm)
|  | Tornillo 2 |  |  | Parte
Diám. (mm)
|  | Tornillo 3 |  |  | Parte
Diám. (mm)
|  | Tornillo 4 |  |  | Parte
Diám. (mm)
|  | Tornillo 5 |  |  | Parte
Diám. (mm)
Si los datos son comunes a varias muestras pueden anotarse sólo en una de ellas
Comentarios:
| - (4.12.4) | Uniones atornilladas
| INTRODUCIR DATOS | Unión 1 |  |  | Parte
M(mm)
|  | Unión 2 |  |  | Parte
M(mm)
|  | Unión 3 |  |  | Parte
M(mm)
Si los datos son comunes a varias muestras pueden anotarse sólo en una de ellas
Comentarios:
Portalámparas
Comentarios:
| - (4.12.5) | Prensaestopas
SELECCIONA OPCIONES
|  | Prensa 1: |  |  | Diám. (mm)
|  | Prensa 2: |  |  | Diám. (mm)
|  | Prensa 3: |  |  | Diám. (mm)
Si los datos son comunes a varias muestras pueden anotarse sólo en una de ellas
Comentarios:
SECCIÓN 17 - RESISTENCIA AL FUEGO
| - (18.1) | Resistencia al calor (Ensayo de bola)
|  |  | T(ºC) | H(%) | FECHA
|  | Origen de la muestra: | SELECCIONAR EL ORIGEN DE LA MUESTRAS
| FALSE | Corte de una parte del EBP
| FALSE | Muestra separada suministrada por el fabricante
| FALSE | Producto acabado completo
|  | Acondicionamiento | VERIFICAR SI LA MUESTRA HA ESTADO EN CONDICIONES CORRECTAS ANTES DEL ENASYO
| TRUE | Se verifica que la muestra estaba en el laboratorio (con condiciones habituales de 15ºC-35ºC) | ACONDI- CIONA- MIENTO | Día inicio:
Hora Inicio (hh:mm)
Día fin:
Hora fin (hh:mm)
| FALSE | Dimensiones de la muestra y preparación del horno
El espesor1 de una sola capa es inferior a 2,5mm y se requiere
|  | apilar varias capas de material. -----------------> |  |  | Nº de capas
|  | ESPESOR O DIMENSIONES INFERIORES A LAS NECESARIAS | DIMENS. MUESTRA |  | Espesor1 (mm)
Largo (mm)
Ancho (mm)
|  | ESPECIFICAR TIEMPOS DE ACONDICIONAMIENTO Y/O ENSAYO | HORNO Y ENSAYO | Temperatura Termopar2 (ºC)
Inicio Acond.: (hh:mm)
Fin Acond: (hh:mm)
Inicio Ensayo: (hh:mm)
Fin Ensayo: (hh:mm)
Procedimiento de ensayo:
| FALSE | La muestra se coloca dentro del horno en un tiempo inferior a 30s
| FALSE | Tras cerrar la puerta del horno se recupera la temperatura
medida en el termopar en un tiempo inferior o igual a 5 minutos
Retirada de la muestra del horno:
| FALSE | Tras sacar la muestra del horno se sumerge en agua.
(El agua se encuentra a temperatua ambiente, cumpliendo
el requisito de 20ºC ± 5ºC. Esta condición se verifica sumergiendo
el temopar)
| FALSE | La muestra se sumerge en agua un tiempo entre 4 y 8 minutos,
|  | DATOS DE AGUA Y POST ACONDICIONAMIENTO | AGUA | Temperatura del agua (ºC)
Tiempo en agua (min):
TAMAÑO DE LA HUELLA (mm)
El resultado puede anotarse directamente en el TRF en word.
1 El espesor debe ser de al menos 2,5mm, para alcanzar este espesor pueden apilarse varias muestras de material. Las dimensiones de largo y ancho deben ser de al menos 10mm.
2 El termopar de verificación se sitúa a un máximo de 50mm de la muestra de ensayo. La tolerancia entre la temperatura medida y la consigna es de ±2ºC.
Los datos de resultados pueden tomarse directamente sobre el TRF. Si el material de todas las muestras es idéntico puede rellenase sólo el de la pirmera.
Comentarios:
| - (18.2) | Placas de circuito impreso
|  |  | T(ºC) | H(%) | FECHA
Los datos de resultados pueden tomarse directamente sobre el TRF
Comentarios:
| - (18.4) | Llama de aguja
|  |  | T(ºC) | H(%) | FECHA
Verificaciones previas al ensayo:
VERIFICAR SI LA MUESTRA SE HA ACONDICIONADO
| TRUE | Se verifica que la muestra estaba |  | ACONDI-CIONA- MIENTO | Día Inicio:
|  | 24H en el laboratorio (con condi- |  |  | Hora inicio(hh:mm):
|  | ciones habituales entre 15-35ºC) |  |  | Día Fin:
Hora fin(hh:mm):
DISPOSICIÓN DEL ENSAYO
SELECCIONAR LA DISPOSICIÓN DE LA LLAMA
|  | FALSE | FALSE
|  | COMPLETAR LOS RESULTADOS |  | Duración combustión (tb) (s)
|  |  |  | ó NO COMBUSTIÓN |  | FALSE | FALSE | FALSE | FALSE | FALSE | FALSE | FALSE | FALSE
PRESCRIPCIONES ESPECÍFICAS DE LA NORMA EN/IEC 61347-1
Ensayo realizado sobre una muestra única
Especimen de ensayo debe ser el EBP (en este caso LED module)
La llama se aplica en el centro de la superficie a ensayar
Tiempo de aplicación de ensayo: 10s
CRITERIO DE ACEPTACIÓN:
Cualquier llama automantenida debe extinguirse en los 30s sigientes a la retirada de la llama de gas, y las eventuales gotas inflamadas no deben prender fuego al papel de seda.
El resto de datos de resultados pueden tomarse directamente sobre el TRF. Si el material de todas las muestras es el mismo, puede rellenarse sólo la primera columna
Comentarios:
| - (18.3) | Hilo incandescente
|  |  | T(ºC) | H(%) | FECHA
Verificaciones previas al ensayo:
REVISAR PROCESO Y MARCAR LAS VERIFICAC.
Valor (mm):
|  | REVISAR EL TAMAÑO DE LA MUESTRA Y/O EL DIÁMETRO DEL HILO |  | Tamaño de la muestra (mm) | Espesor:
Ancho:
Largo:
El resto de los datos de resultados pueden tomarse directamente sobre el TRF
Comentarios:
| - (18.5) | Formación caminos conductores
|  |  | T(ºC) | H(%) | FECHA
Los datos de resultados pueden tomarse directamente sobre el TRF
Comentarios:
SECCIÓN 18 - RESISTENCIA A LA CORROSIÓN
| 4.18.1 | Resistencia a la corrosión
|  |  | T(ºC) | H(%) | FECHA
Lugar donde se realiza el ensayo:
Solución utilizada
Tª solución (20±5ºC)
Tª aire en caja (20±5ºC)
Tª de la estufa (100±5ºC)
Comentarios:
| 4.18.2 | Season cracking in cooper
|  | (Ver Anexo F de la norma) | T(ºC) | H(%) | FECHA
Preacondic. (24h)
ph de la solución NH4Cl
Si los datos son comunes para todas las muestras puede indicarse sólo para una de ellas
Comentarios:
SECCIÓN 20 - GESTIÓN DEL CALOR
|  |  | T(ºC) | H(%) | FECHA
Se realizan CON: (marcar TODOS los equipos utilizados)
SELECCIONA EQUIPOS DE ENSAYO
Comentarios:
SECCIÓN 21 - SEGURIDAD FOTOBIOLÓGICA
| 21.2 | Riesgo por luz azul
|  |  | T(ºC) | H(%) | FECHA
Para RG2:
|  | Los datos pueden estar en registros y cáculos adicionales propios del ensayo (p.ej.: excel separado) |  | CCT (K)
Ilum. RG1/RG2, Eth (lux)
Comentarios:
[6 empty] | 0 | 0 | 0 | 0 | 0 | 0 | 0 | 0
[6 empty] | 0 | 0 | 0 | 0 | 0 | 0 | 0 | 0
[6 empty] | 0 | 0 | 0 | 0 | 0 | 0 | 0 | 0
[6 empty] | N/A | N/A | N/A | N/A | N/A | N/A | N/A | 0
15s agua
15s hexano
N/A
N/A
N/A
N/A
N/A
N/A
N/A
EQ-SAFE-442 (Elabo)
EQ-SAFE-403 (GW INSTEK)
Antes del ensayo se prepara el borne con I=25A durante 1min
EQ-SAFE-403 (GW INSTEK GPT-15004)
EQ-CERT-XXX (RESERVA FUTURA AMPLIACIÓN)
N/A
N/A
N/A
N/A
N/A
N/A
EQ-SAFE-402 (GW INSTEK GPT-15002)
EQ-CERT-XXX (RESERVA AMPLIACIÓN)
EQ-SAFE-403 (GW INSTEK GPT-15004)
N/A
N/A
N/A
No blando
No aislante
No blando
No aislante
No blando
No aislante
No blando
No aislante
No blando
No aislante
E40
E26, E27 y/o B22
E10
E14 y/o EB115
Metal
Plástico
Metal
Plástico
Metal
Plástico
N/A
La luminaria NO tiene portalámparas
La luminaria NO tiene tornillos
La luminaria NO tiene uniones atornilladas
La luminaria NO tiene prensaestopas
Diámetro en el extremo del hilo (4mm±0,07mm aprox)
Se limita mecánicamente la penetraión de 7mm ± 0,5 mm
Se coloca la plancha de madera con papel a 200 mm. ± 5 mm
Se verifica la relacción correcta entre corriente y temperatura (±2%)
Acondicionamiento previo de la muestra 24h (15 - 35ºC)
Se realiza el ajuste para una llama de 12mm
Se espera 5min hasta estabilización el quemador
Se coloca el tubo del quemador a un ángulo de 45±5º
Distancia muestra-llama: 8mm±1mm ö 5m±1mm (si horizontal)
N/A
N/A
N/A
N/A
N/A
N/A
Acuosa al 10%
Otra (indicar en comentarios)
N/A
N/A
Estufa (EQ-SAFE-305)
Cámara climática (EQ-SAFE-330)
Otro (indicar en comentarios)
N/A
EQ-SAFE-323 (Datalogger portátil)
EQ-SAFE-324 (Datalogger portátil)
EQ-SAFE-327 (Fijo de Cámara 1)
EQ-SAFE-329 (Fijo de Cámara 2)
RESERVADO A AMPLIACIÓN
N/A
N/A
Ensayos externos (no realizados por nosotros)
Ensayos realiados por nosotros (ver excel resultados)
RG0
RG2
RG1
N/A
Sí
No
Sí
No
N/A
N/A
N/A
Luminarias de clase I
Luminarias de clase II
Módulo de tensión constante
Módulo de corriente constante
Módulo de tensión constante
Módulo de corriente constante
Módulo de tensión constante
Módulo de corriente constante
Módulo de tensión constante
Módulo de corriente constante
Módulo de tensión constante
Módulo de corriente constante
Módulo de tensión constante
Módulo de corriente constante
Módulo de tensión constante
Módulo de corriente constante
Módulo de tensión constante
Módulo de corriente constante

## BBDD Equipos 62031
EQUIPOS UTILIZADOS PARA ENSAYOS
CÓDIGO PROYECTO: |  |  | AAAAANNNN | 0
| SECCIÓN 6 |  |  |  | SECCIÓN 7 |  |  | SECCIÓN 8 |  |  | SECCIÓN 9 |  |  | SECCIÓN 10 |  |  | SECCÓN 11 |  |  | SECCIÓN 12 |  |  | SECCIÓN 14 |  | SECCIÓN 15 |  |  | SECCIÓN 16 |  |  | SECCIÓN 17 |  |  | SECCIÓN 18 |  |  | SECCIÓN 20 |  |  | SECCIÓN 21 |  |  | IDENT. PARTE ACTIVA
|  | 6. Verificación del marcado |  |  |  | 7.1. Bornes de tornillo |  |  | 8. (9.1 a 9.5) Continuidad circuito tierra |  |  | (-) 10.1 Contacto |  |  | (-) 11 Resistencia de aislamiento y humedad |  |  | (-) 12 Rigidez dieléctrica |  |  | 12.1 Condiciones de Fallo |  |  | - (15) Construcción |  | - (16) Líneas de fuga y distancias en el aire |  |  | - (4.12) Tornillos y conexiones mecánicas y prensaestopas |  |  | - (18.1) Resistencia al calor - BOLA |  |  | - (4.18) Resistencia a la corrosión |  |  | Ensayo de temperatura anormal según Anexo D |  |  | 21.2. Riesgo retiniano de luz azul |  |  | Anexo A (Partes activas)
|  | RC-SAFE-011 | Hexano |  |  | EQ-SAFE-428 | Multímetro Fluke | X | EQ-SAFE-442 | Medidor de continuidad de tierra (ELABO) |  | EQ-SAFE-601 | Indicador de contacto eléctrico |  | EQ-SAFE-330 | Cámara climática |  | EQ-SAFE-402 | Rigidez dieléctrica GW INSTEK GPT-15002 |  | EQ-SAFE-206 | Pie de rey |  | Los ensayos de esta sección se verifican por inspección o por ensayos realizados en otras secciones de la norma. Ver listado de equipos de la sección correspondiente al ensayo en cuestión para más información. |  | EQ-SAFE-207 | Micrómetro |  | EQ-SAFE-213 | Dinamómetro |  | EQ-SAFE-305 | Estufa | X | EQ-SAFE-305 | Estufa |  | EQ-SAFE-407 | Cronómetro |  | EQ-SAFE-415 | Espectrofotómetro | X | EQ-SAFE-437 | Multimetro UNI-T
|  | EQ-SAFE-311; EQ-SAFE-312; EQ-SAFE-313 | Termohigrómetros |  |  | EQ-SAFE-430 | Multímetro/Pinza UNI-T |  | EQ-SAFE-403 | Medidor de continuidad de tierra (GW INSTEK GPT-15004) |  | EQ-SAFE-106 | Dedo articulado |  | EQ-SAFE-403 | Medidor resistencia de aislamiento. GW INSTEK GPT-15004 | X | EQ-SAFE-403 | Rigidez dieléctrica GW INSTEK GPT-15004 |  | EQ-SAFE-222 | Juego de galgas |  |  |  | EQ-SAFE-206 | Pie de rey |  | EQ-SAFE-216 | Llave dinamométrica |  | EQ-SAFE-323 | Registrador |  | EQ-SAFE-330 | Cámara climática |  | EQ-SAFE-327 | Medidor temperatura 40 canales (CÁMARA 1) |  | EQ-SAFE-212 | Flexómetro | X | EQ-SAFE-428 | Multímetro Fluke
|  | EQ-SAFE-407 | Cronómetro digital |  |  | EQ-SAFE-425 | Multímetro laboratorio |  | EQ-SAFE-311; EQ-SAFE-312; EQ-SAFE-313 | Termohigrómetros |  | EQ-SAFE-221 | Dinamómetro 10N |  | EQ-SAFE-403 | Medidor resistencia de aislamiento. GW INSTEK GPT-15004 |  | EQ-SAFE-403 | Rigidez dieléctrica GW INSTEK GPT-15004 |  | EQ-SAFE-428 | Multímetro (FLUKE) |  | Otros: |  | EQ-SAFE-428 | Flexómetro |  | EQ-SAFE-206 | Pie de rey |  | EQ-SAFE-324 | Registrador 20 canales Graphtec |  | RC-SAFE-001 | Cloruro de amonio |  | EQ-SAFE-329 | Medidor temperatura 40 canales (CÁMARA 2) |  | Otros: |  |  | EQ-SAFE-430 | Multímetro/Pinza UNI-T
|  | Otros: |  |  |  | EQ-SAFE-206 | Pie de rey |  | EQ-SAFE-207 | Micrómetro (diámetro hilos si es necesario) |  | EQ-SAFE-213 | Dinamómetro 500N |  | EQ-SAFE-407 | Cronómetro digital |  | EQ-SAFE-311; EQ-SAFE-312; EQ-SAFE-313 | Termohigrómetros |  | EQ-SAFE-425 | Multímetro de precisión lab. TEKTRONIK |  |  |  | EQ-SAFE-605 | Lámina cinta 0,1-2,00mm |  | EQ-SAFE-207 | Micrómetro digital |  | EQ-SAFE-329 | Registrador 20 canales Graphtec (Maletín) |  | EQ-SAFE-311; EQ-SAFE-312; EQ-SAFE-313 | Termohigrómetros |  | EQ-SAFE-323 | Registrador 40 canales Graphtec PORTÁTIL |  |  |  | X | EQ-SAFE-404 | Corrientes de fuga GW INSTEK GLC-1000
[6 empty] | EQ-SAFE-207 | Micrómetro |  | Otros: |  |  | EQ-SAFE-311; EQ-SAFE-312; EQ-SAFE-313 | Termohigrómetros |  | Otros: |  |  | Otros: |  |  | EQ-SAFE-311; EQ-SAFE-312; EQ-SAFE-313 | Termohigrómetros |  |  |  | EQ-SAFE-222 | Juego de galgas |  | EQ-SAFE-311; EQ-SAFE-312; EQ-SAFE-313 | Termohigrómetros | X | EQ-SAFE-318 | Comprobador termopares 2 canales |  | EQ-SAFE-407 | Cronómetro digital |  | EQ-SAFE-324 | Registrador 40 canales Graphtec PORTÁTIL |  |  |  |  | EQ-SAFE-441 | Corrientes de fuga AINUO
[6 empty] | EQ-SAFE-222 | Juego de galgas |  |  |  |  | Otros: | [8 empty] | Otros: |  |  |  |  | EQ-SAFE-409 | Osciloscopio |  | EQ-SAFE-214 | Atornillador dinamométrico 60cNm |  | EQ-SAFE-104 | Presión con bola |  | Otros: |  |  | XX-XXX-xxx | Reservado para ampliación |  |  |  |  | EQ-SAFE-409 | Osciloscopio
[6 empty] | EQ-SAFE-214 | Atornillador dinamométrico 60cNm | [18 empty] | EQ-SAFE-440 | Vatímetro |  | EQ-SAFE-215 | Atornillador dinamométrico 260cNm |  | EQ-SAFE-604 | Microscopio |  |  |  |  | EQ-SAFE-403 | Equipo rigidez dieléctrica GW INSTEK GPT-15004 |  |  |  |  | EQ-SAFE-608 | Resistencia para partes activas
[6 empty] | EQ-SAFE-215 | Atornillador dinamométrico 260cNm | [18 empty] | EQ-SAFE-437 | Multímetro digital UNI-T |  | EQ-SAFE-407 | Cronómetro digital |  | EQ-SAFE-121 | Regla graduada |  |  |  |  | Otros: | [5 empty] | EQ-SAFE-311; EQ-SAFE-312; EQ-SAFE-313 | Termohigrómetros
[6 empty] | EQ-SAFE-213 | Dinamómetro 500N | [18 empty] | EQ-SAFE-311; EQ-SAFE-312; EQ-SAFE-313 | Termohigrómetros |  | EQ-SAFE-212 | Flexómetro |  | EQ-SAFE-311; EQ-SAFE-312; EQ-SAFE-313 | Termohigrómetros | [10 empty] | Otros:
[6 empty] | EQ-SAFE-221 | Dinamómetro 10N |  |  |  |  | - (10.2) Descarga condensador | [8 empty] | 12.2 Condición de sobrepotencia |  |  |  |  | Otros: |  |  | Otros: |  |  | EQ-SAFE-407 | Cronómetro
[6 empty] | EQ-SAFE-407 | Cronómetro |  |  |  |  | EQ-SAFE-409 | Osciloscopio | [7 empty] | EQ-SAFE-428 | Multímetro (FLUKE) | [9 empty] | Otros:
[6 empty] | EQ-SAFE-311; EQ-SAFE-312; EQ-SAFE-313 | Termohigrómetros |  |  |  |  | EQ-SAFE-428 | Multímetro Fluke | [7 empty] | EQ-SAFE-425 | Multímetro de precisión lab. TEKTRONIK
[6 empty] | Otros: | [5 empty] | EQ-SAFE-437 | Multímetro Latoratorio UNI-T | [7 empty] | EQ-SAFE-409 | Osciloscopio
[12 empty] | EQ-SAFE-407 | Cronómetro | [7 empty] | EQ-SAFE-618 | Sistema de resistencias e inducción configurable
[12 empty] | EQ-SAFE-311; EQ-SAFE-312; EQ-SAFE-313 | Termohigrómetros | [7 empty] | EQ-SAFE-311; EQ-SAFE-312; EQ-SAFE-313 | Termohigrómetros | [9 empty] | - (18.2) Circuito impreso
[12 empty] | Otros: | [8 empty] | EQ-EMCO-308 | Fuente de alimentación | [9 empty] | EQ-SAFE-307 | Llama de aguja
[6 empty] | 7.1. - Bornes sin tornillo | [14 empty] | Otros: | [10 empty] | EQ-SAFE-308 | Mechero Bunsen
[6 empty] | EQ-SAFE-428 | Multímetro Fluke | [24 empty] | EQ-SAFE-407 | Cronómetro
[6 empty] | EQ-SAFE-430 | Multímetro/Pinza UNI-T | [24 empty] | EQ-SAFE-311; EQ-SAFE-312; EQ-SAFE-313 | Termohigrómetros
[6 empty] | EQ-SAFE-425 | Multímetro laboratorio |  |  |  |  | - (10.3) y/o (10.4) Verificación MBTS | [19 empty] | RC-SAFE-013 | Gas propano
[6 empty] | EQ-SAFE-206 | Pie de rey |  |  |  |  | EQ-SAFE-409 | Osciloscopio | [18 empty] | Otros:
[6 empty] | EQ-SAFE-207 | Micrómetro |  |  |  |  | EQ-SAFE-428 | Multímetro Fluke
[6 empty] | EQ-SAFE-222 | Juego de galgas |  |  |  |  | EQ-SAFE-437 | Multímetro Latoratorio UNI-T
[6 empty] | EQ-SAFE-330 | Cámara climática |  |  |  |  | EQ-SAFE-430 | Pinza UNI-T | [18 empty] | - (18.4) Resistencia a la llama y a la inflamación
[6 empty] | EQ-SAFE-213 | Dinamómetro 500N |  |  |  |  | EQ-SAFE-407 | Cronómetro | [18 empty] | EQ-SAFE-307 | Llama de aguja
[6 empty] | EQ-SAFE-221 | Dinamómetro 10N |  |  |  |  | EQ-SAFE-402 | Equipo de Rigidez GW INSTEK GPT-15002 | [18 empty] | EQ-SAFE-308 | Mechero Bunsen
[6 empty] | EQ-SAFE-407 | Cronómetro |  |  |  |  | EQ-SAFE-311; EQ-SAFE-312; EQ-SAFE-313 | Termohigrómetros | [18 empty] | EQ-SAFE-407 | Cronómetro
[6 empty] | EQ-SAFE-311; EQ-SAFE-312; EQ-SAFE-313 | Termohigrómetros |  |  |  |  | Otros: | [19 empty] | EQ-SAFE-311; EQ-SAFE-312; EQ-SAFE-313 | Termohigrómetros
[6 empty] | Otros: | [25 empty] | RC-SAFE-013 | Gas propano
Otros:
- (18.3) Hilo inandescente
[32 empty] | EQ-SAFE-306 | Equipo de hilo incandescente
[32 empty] | EQ-SAFE-407 | Cronómetro
[32 empty] | EQ-SAFE-311; EQ-SAFE-312; EQ-SAFE-313 | Termohigrómetros
Otros:
13.4 Frormación de caminos conductores
[32 empty] | EQ-SAFE-444 | Banco de pruebas eléctricas
[32 empty] | EQ-SAFE-407 | Cronómetro
[32 empty] | EQ-SAFE-222 | Galgas
[32 empty] | EQ-SAFE-206 | Pie de rey
[32 empty] | EQ-SAFE-405 | Conductímetro
[32 empty] | RC-CERT-026; RC-CERT-027; RC-CERT-028 | Soluciones conductividad
[32 empty] | EQ-SAFE-311; EQ-SAFE-312; EQ-SAFE-313 | Termohigrómetros
Otros:

## Datos ensayos 62031
|  |  | FALTA | ANEXO L
|  |  | ALIMENTACIÓN DEL EBP EN BBDD EQUIPOS | [9 empty] | ¿No aplican las secciones por algún motivo? | [17 empty] | Textos de aclaración
General del proyecto | [12 empty] | P. Activas | 6. Marcado | 7. Bornes | 8. Tierra | 9. P Activas | 10. Aislam | 11. Rigidez | 12. C Fallo | 14. Construc | 15. LF y DA | 16. Tornillos | 17. Fuego | 18. Corrosión | 20. Calor | 21. Fotob. | Anexo1 |  |  |  | TEXTO | ¿Aplica? | Resultado
[12 empty] | ¿Módulo a itegrar? |  |  | FALSE | FALSE |  | FALSE |  |  |  | FALSE | FALSE |  | FALSE |  |  | FALSE |  |  | A INTEGRAR (MI): | Módulo LED ensayado en conjunto con la luminaria. Algunas de las secciones se ensayan sobre la aplicación final. | FALSE
Número de muestras | 1 |  | NORMA IEC: | IEC 62031:2018 |  |  |  | ¿Built in SIN CUBIERTA? |  | FALSE |  | ¿Built-in SIN CUBIERTA? |  |  |  |  | FALSE | FALSE |  |  |  |  | FALSE |  | FALSE |  |  | FALSE |  |  | BUILT-IN SIN CUBIERTA: | Módulo LED Built-in sin cubierta. Generalmente compuesto por PCB + LEDS. Algunas de las secciones de la norma no son de aplicación directa ya que se ensayan en la aplicación final. | FALSE
Num secuencial | TRUE |  | NORMA EN: | EN IEC 62031:2020 + A11:2021 |  |  |  | ¿Built in CON CUBIERTA? |  | FALSE |  | ¿Built-in CON CUBIERTA/LENTE? | [18 empty] | BUILT-IN CON CUBIERTA: | Módulo LED Built-in con cubierta y/o lentes que proporcionan protección contra choques eléctricos, IP, etc. | FALSE
Num personalzada | FALSE | [6 empty] | ¿Independiente? |  | FALSE |  | Motivo 4 | [18 empty] | INDEPENDIENTE: | Módulo LED Independiente. Debe cumplir con los requisitos de la norma IEC/EN 62031 en conjunto con requisitos de la norma EN/IEC 60598-1. Esta toma de notas deberá coplementarse con las notas de la citada norma. | FALSE
[8 empty] | ¿A integrar? |  | FALSE |  | Motivo 5
[12 empty] | Motivo 6 | [19 empty] | TEXTO COMPLETO:
Apto Lum Clase I | TRUE |  | Warning fecha |  | 1 | Si vale 1 falta fecha |  | ¿Cuántas opciones marcadas? |  | 0 | Sólo debe marcarse una opción | Motivo 7
Apto Lum Clase II | FALSE |  | Warning ratings |  | 1 | Si vale 1 faltan datos (2 datos por muestra) |  | TEXTO A MOSTRAR 62031 |  | Marcar UNA opción |  | RESET. A FALSO | FALSE | FALSE | FALSE | FALSE | FALSE | FALSE | FALSE | FALSE | FALSE | FALSE | FALSE | FALSE | FALSE | FALSE | FALSE | FALSE
Tensión constante | FALSE |  | Warning tc |  | 1 | Si vale 1 falta tc |  | TEXTO A MOSTRAR 60598 |  |  |  | RESUMEN | FALSE | FALSE | FALSE | FALSE | FALSE | FALSE | FALSE | FALSE | FALSE | FALSE | FALSE | FALSE | FALSE | FALSE | FALSE | FALSE
Corriente constante | FALSE
|  |  | Faltan datos en seccion |  | TRUE
6. Marcado | [6 empty] | 8. Tierra |  |  |  |  | 9. Contacto partes activas | [7 empty] | 10. Resistencia aislamiento y humedad | [8 empty] | 11. Rigidez dieléctrica | [5 empty] | 12. Condiciones de fallo |  | 14. Construcción |  |  | 15. LF y DA |  |  | 16. Tornillos uniones y conexiones | [6 empty] | 13. Resistencia al fuego | [6 empty] | 18 - 4.18.1 Resistencia a la corrosión | [5 empty] | 20. Gestión del calor |  |  |  | 21. Riesgo luz azul |  |  | PARTES ACTIVAS
N/A check sección | FALSE | Si es verdadero el apartado no aplica |  |  |  |  | N/A Checkbox sección |  | FALSE | Verifica si se ha marcado la casilla N/A |  | N/A Checkbox sección |  | FALSE | Verifica si se ha marcado la casilla N/A |  |  |  |  | N/A Checkbox sección |  | FALSE | Verifica si se ha marcado la casilla N/A | [5 empty] | N/A Checkbox sección | FALSE | Verifica si se ha marcado la casilla N/A |  |  |  | N/A Checkbox sección | FALSE | N/A Checkbox sección | FALSE | Verifica si se ha marcado la casilla N/A | N/A Checkbox sección | FALSE |  | N/A Checkbox sección | FALSE |  | Verificación checkbox portalámparas |  |  |  | N/A Checkbox sección |  | FALSE |  |  |  |  | N/A Checkbox sección |  | FALSE |  |  |  | N/A Checkbox sección |  | FALSE | Verifica si se ha marcado la casilla N/A | N/A Checkbox sección | FALSE | Verifica si se ha marcado la casilla N/A | N/A checkbox sección |  | FALSE | Si es verdadero el apartado no aplica
N/A motivo config | FALSE | Si amarillo: NO ACTIVADO. Se usa para hacer un N/A por motivos técnicos |  |  |  |  | N/A porque NO tierra |  | FALSE | Verifica si la luminaria es clase II y por tanto no aplica |  | N/A motivo config |  | FALSE | Si amarillo: NO ACTIVADO. Se usa para hacer un N/A por motivos técnicos |  |  |  |  | N/A motivo config |  | FALSE | Si amarillo: NO ACTIVADO. Se usa para hacer un N/A por motivos técnicos | [5 empty] | N/A motivo config | FALSE | Si amarillo: NO ACTIVADO. Se usa para hacer un N/A por motivos técnicos |  |  |  | N/A motivo config | FALSE | N/A motivo config | FALSE | Si amarillo: NO ACTIVADO. Se usa para hacer un N/A por motivos técnicos | N/A motivo config | FALSE |  | N/A motivo config | FALSE |  | FALSE | FALSE | Revisa que esté marcada al menos una opción |  | N/A motivo config |  | FALSE |  |  |  |  | N/A motivo config |  | FALSE |  |  |  | N/A motivo config |  | FALSE |  | N/A motivo config | FALSE |  | N/A motivo config |  | FALSE
N/A Total sección | FALSE | [5 empty] | N/A Total sección |  | FALSE | Unifica los dos criterios anteriores |  | N/A Total sección |  | FALSE | Unifica los dos criterios anteriores |  |  |  |  | N/A Total sección |  | FALSE | Unifica los dos criterios anteriores | [5 empty] | N/A Total sección | FALSE | Unifica los dos criterios anteriores |  |  |  | N/A Total sección | FALSE | N/A Total sección | FALSE | Unifica los dos criterios anteriores | N/A Total sección | FALSE |  | N/A Total sección | FALSE | Combina el N/A del punto 4 con el del apartado | FALSE | FALSE |  |  | N/A Total sección |  | FALSE | Combina el N/A del punto 4 con el del apartado |  |  |  | N/A Total sección |  | FALSE | Combina el N/A del punto 4 con el del apartado |  |  | N/A Total sección |  | FALSE | Combina el N/A del punto 4 con el del apartado | N/A Total sección | FALSE | Combina el N/A del punto 4 con el del apartado | N/A Total sección |  | FALSE
[46 empty] | TRUE | (Esta opción es la de NO portalámparas)
Warning Fecha | 1 | Si vale 1 falta por introducir la fecha |  |  |  |  | Warning Fecha |  | 1 | Si vale 1 falta por introducir la fecha | [9 empty] | EQUIPOS: | [22 empty] | Warning Fecha | 1 | Si vale 1 falta por introducir la fecha | RESULTADO GENERAL |  | TRUE | [18 empty] | Warning Fecha | 1 | Si vale 1 falta por introducir la fecha |  | SELV SI | FALSE
15 s agua | TRUE | [18 empty] | EQ-SAFE-403 GW INSTEK |  | FALSE | [17 empty] | Warning fecha | 1 | Vale 1 si no hay fecha indicada |  |  |  | Faltan datos portalámp. |  | FALSE |  | N/A Bola |  | FALSE |  |  |  |  | N/A Subclause corrosion |  | FALSE |  |  |  | EQUIPOS DE ENSAYO | [7 empty] | SELV NO | FALSE
15s hexano | TRUE | [5 empty] | Datos de ensayo |  | FALSE | No se usa porque pueden tomarse directamente sobre el TRF |  | N/A Check contacto accident. |  | FALSE | [5 empty] | EQ-SAFE-XXX PTE AMPLIAC |  | FALSE | [6 empty] | Equipos utilizados | [5 empty] | N/A Condición fallo | FALSE | Warning fecha | 1 | Vale 1 si no hay fecha indicada |  |  |  | Luminaria SIN tornillos | FALSE | Revisa el check de NO tornillos |  |  |  |  | N/A Sección bola |  | FALSE | Comprueba si la sección + ensayo aplican |  |  |  | N/A Para este apartado |  | FALSE | Combina el N/A del punto 4 con el del apartado |  |  | EQ-SAFE-327 | CÁMARA 1 | FALSE |  | RG0 | FALSE | Verifica si hay LEDS RG0 o RG1 |  | ACTIVA SI | FALSE
Warning Ensayo | 0 | Si vale 1 falta por marcar 1 opción |  |  |  |  | Equipo utilizado: |  |  |  |  | N/A seccion contaco accident. |  | FALSE | Comprueba si la sección + ensayo aplican |  |  |  |  | Warning equipo selec. |  | 1 | Vale 1 si falta equipo | [7 empty] | RIGIDEZ | RESUMEN | [10 empty] | Datos de tornillos anotados | FALSE | Revisa si se han introducido datos sobre tornillos | [17 empty] | EQ-SAFE-329 | CÁMARA 2 | FALSE |  | RG1 | FALSE |  |  | ACTIVA NO | FALSE
[7 empty] | EQ-SAFE-442 (Elabo) |  | TRUE | [19 empty] | EQ-SAFE-XXX RESERVA | [5 empty] | Warning fecha | 1 | [9 empty] | Luminaria SIN prensaest |  | FALSE | Revisa el check de NO prensa | Warning fecha bola |  | 1 | Vale 1 si no hay fecha indicada |  |  |  | Warning Fecha |  | 1 | Si vale 1 falta por introducir la fecha |  |  | EQ-SAFE-323 | PORTÁTIL | FALSE |  | RG2 | FALSE | Verifica si hay LEDS RG2 y se necesita más info
Faltan datos en sección | TRUE | (Comprueba si está fecha y si el apartado aplica) |  |  |  |  | EQ-SAFE-403 (GW INSTEK) |  | FALSE |  |  | Warning fecha contact. |  | 1 | Si vale 1 falta por introducir la fecha |  |  |  |  | Warning fecha |  | 1 | Si vale 1 falta por introducir la fecha | [5 empty] | EQ-SAFE-XXX RESERVA | [7 empty] | Faltan datos construcción | TRUE |  | FALTAN DATOS SECCIÓN | TRUE |  | Faltan datos tornillos | TRUE |  | Verificación matrial prensaestopas | [16 empty] | EQ-SAFE-324 | PORTÁTIL | FALSE
[12 empty] | Warnig datos contact. |  | 1 | Si vale 1 faltan datos mínimos | [13 empty] | EQ-SAFE-402 GPT-15002 |  | FALSE | FALSE |  |  | Faltan datos construcción | TRUE | [9 empty] | FALSE | FALSE | FALSE | Metal | Faltan datos bola |  | TRUE |  |  |  |  | Estufa | TRUE | Cámara | FALSE | Otro | FALSE | AMPLIACIÓN 1 |  |  | No está asignado todavía | ¿Es RG0 ó RG1? | FALSE |  | ¿SELV? |  | FALSE | 1 | (Comprueba la checklist de SELV)
[7 empty] | Equipamiento selecc. |  | TRUE | [19 empty] | EQ-SAFE-403 GPT-15004 |  | TRUE | TRUE | [13 empty] | FALSE | FALSE | FALSE | Plástico | [13 empty] | AMPLIACIÓN 2 |  |  | No está asignado todavía | ¿Hay datos externos del LED? | FALSE | Para RG2 hay ensayos externo | ¿Parte activa? |  | FALSE | 1 | (Si no es SELV, entoces comprueba checklist de parte activa)
[12 empty] | Falan datos sección |  | TRUE | [5 empty] | Falan datos sección |  | TRUE | [6 empty] | EQ-SAFE-XXX RESERVA |  | FALSE | FALSE | [10 empty] | Luminaria SIN uniones atorn. | FALSE | Revisa el checklist de NO uniones | [11 empty] | Se usa solución al 10% |  | TRUE | Comprueba si hay clic en lacasilla | [6 empty] | ¿Ensayamos nosotros? | FALSE | Para RG2 se hacen ensayos internos
[29 empty] | PREVISIÓN 1 | [13 empty] | Datos de uniones anotados | FALSE | Revisa si se han introducido datos sobre uniones | Verificación datos prensa |  | FALSE | Verifica si se ha marcado alguna opción de las check | N/A Circuito |  | FALSE |  |  |  |  | Se usa otra solución |  | FALSE | Comprueba si hay clic en lacasilla | [6 empty] | ¿Está todo RG2 relleno? | TRUE | Comprueba si las opciones de RG2 tienen sentido. Da verdadero también si es RG1 o RG0 | Datos necesarios |  | 3 | (3 por muestra)
[7 empty] | Faltan datos en sección |  | TRUE | [19 empty] | PREVISIÓN 2 | [5 empty] | N/A Condición sobrepot | FALSE | [9 empty] | Datos necesarios |  | 0 | Cuenta el número de prensaestopas | N/A Sección Circuito |  | FALSE | Comprueba si la sección + ensayo aplican |  |  |  | Resultado cheklist |  | TRUE | Comprueba si al menos una check está marcada |  |  | Al menos un eq. Elegido |  | FALSE |  |  |  |  | Datos rellenos |  | 0 | (cuenta cuantos datos se han introducido)
[43 empty] | Faltan datos uniones | TRUE |  | Datos introducidos |  | 0 | [21 empty] | Datos pendientes |  | 3
7 (14 y 15) Bornes | [11 empty] | N/A Check condensador |  | FALSE | [14 empty] | ¿Hay equipos seleccionados? |  | TRUE | TRUE |  |  | Warning fecha | 1 | [13 empty] | Warning fecha circuito |  | 1 | Vale 1 si no hay fecha indicada |  |  |  | Datos sobre temperaturas |  | FALSE | Comprueba si se han rellenado los datos temp. |  |  | Warning fecha ensyo |  | 1 | Si vale 1 falta por introducir la fecha (tiene también en cuenta la de la muestra 1) |  |  |  | Warining texto aviso |  | 1 | Si vale 1 aparece texto aviso
[12 empty] | N/A sección condensador |  | FALSE | Comprueba si la sección + ensayo aplican |  |  |  |  | VERIFICACIÓN HUMEDAD MUESTRA 48H | [25 empty] | Faltan datos prensaestopas |  | TRUE
N/A Checkbox 14 ni 15 | FALSE |  | FALTAN DATOS 14 Y 15 |  | TRUE | [14 empty] | FALSE | Verifica que hay al menos dos días entre inicio y fin (en fecha) |  |  |  |  | 0 |  |  | Rigidez | [5 empty] | Faltan datos construcción | TRUE | [13 empty] | Faltan datos circuito |  | TRUE |  |  |  |  | Faltan datos en sección |  | TRUE | (Comprueba si está fecha y si el apartado aplica) |  |  | Faltan datos ensayo |  | TRUE |  | ¿Hay al menos un check? | FALSE |  | Warning Fecha |  | 1 | Si vale 1 falta por introducir la fecha
N/A motivo config | FALSE | Si amarillo no activado. Se usa para hacer N/A por motivos de configuración técnica del ensayo | [9 empty] | Warning fecha condensador |  | 1 | Si vale 1 falta por introducir la fecha |  |  |  |  | TRUE | Verifica si la hora de finalización es posterior a la de inicio |  |  |  |  | 0 |  |  | Warning fecha | 0 | Vale 1 si no hay fecha indicada | [14 empty] | RESULTADO GENERAL |  | TRUE | [18 empty] | ¿Son coherentes los check? | FALSE | Comprueba si se han marcado checks y si son coherentes
N/A Total sección | FALSE | [18 empty] | FALSE | Verifica si hay más de 48 horas de diferencia | [24 empty] | Faltan datos sección completa |  | TRUE | [21 empty] | Faltan datos en sección |  | TRUE | (Comprueba si está fecha y si hay datos IP)
[12 empty] | Faltan datos sección |  | TRUE | [14 empty] | Número datos tensiones U | 0 | Revisa cuántos datos de U se han introducido |  |  |  | FALTAN DATOS SECC | TRUE | [30 empty] | Faltan datos en sección | TRUE | (Comprueba si está fecha y si el apartado aplica)
[29 empty] | Warning Tensión U | 1 | Vale 1 si valores de U es menor que el número de muestras | [18 empty] | N/A Llama aguja |  | FALSE
SECCIÓN 14 TORNILLO | [49 empty] | N/A sección Llama aguja |  | FALSE | Comprueba si la sección + ensayo aplican
N/A checkbox tornillo | FALSE | [27 empty] | Faltan datos rigidez | TRUE
N/A Sección tornillo | FALSE | Comprueba si la sección + ensayo aplican | [9 empty] | N/A Check SELV |  | FALSE | [35 empty] | Warning fecha aguja |  | 1 | Vale 1 si no hay fecha indicada
[12 empty] | N/A sección SELV |  | FALSE | Comprueba si la sección + ensayo aplican | [41 empty] | 18 - 4.18.2 Resistencia corrosión (season cracking copper)
Warning fecha req gen | 1 | Vale 1 si no hay fecha indicada | [47 empty] | Checklist aguja
Faltan datos req gen | TRUE | [10 empty] | Warning fecha SELV |  | 1 | Si vale 1 falta por introducir la fecha | [35 empty] | 1 | TRUE |  |  |  |  | N/A SECCIÓN 18 |  | FALSE
[51 empty] | 2 | TRUE | Falso si no están marcados
Warning fecha mecánicos | 1 | [10 empty] | Faltan datos sección |  | TRUE | [36 empty] | 3 | TRUE
Faltan datos meánicos | TRUE | [49 empty] | 4 | TRUE |  |  |  |  | N/A Subclause |  | FALSE
[51 empty] | 5 | TRUE |  |  |  |  | N/A Para este apartado |  | FALSE
[50 empty] | TOTAL |  | TRUE | Revisa que estén todas las opciones marcadas. FALSO si no están marcados
FALTA DATOS SEC 14 | TRUE | Verifica si faltan datos en toda la sección 14 | [9 empty] | N/A Check SELV acces |  | FALSE | [42 empty] | Warning Fecha |  | 1
[12 empty] | N/A sección SELV acces |  | FALSE | [35 empty] | Faltan datos aguja |  | TRUE
[57 empty] | Hay datos de solución |  | FALSE
[12 empty] | Warning fecha SELV acces |  | 1
SECCIÓN 15 SIN TORNILLO | [49 empty] | N/A hilo |  | FALSE |  |  |  |  | Faltan datos en sección |  | TRUE | (Comprueba si está fecha y si el apartado aplica)
N/A checkbox SIN tornillo | FALSE | [10 empty] | Faltan datos sección |  | TRUE | [35 empty] | N/A sección hilo |  | FALSE | Comprueba si la sección + ensayo aplican
N/A Sección SIN tornillo | FALSE | Comprueba si la sección + ensayo aplican
[50 empty] | Warning fecha hilo |  | 1 | Vale 1 si no hay fecha indicada
Warning fecha req gen | 1 | Vale 1 si no hay fecha indicada
Faltan datos req gen | TRUE | [10 empty] | FALTAN DATOS APART. |  | TRUE | [35 empty] | Checklist hilo
[51 empty] | 1 | TRUE | Falso si no están marcados
[51 empty] | 2 | TRUE | FALSE | Esta segunda casilla se marca si exite valor de diámetro |  |  | FALTAN DATO EN SEC. 18 |  | TRUE
N/ACheck Cableado interno | FALSE | Verifica el checkbox del cableado interno | [48 empty] | 3 | TRUE
N/A Cableado interno | FALSE | Combian el checkbos junto con el resto de sección | [48 empty] | 4 | TRUE
Warning fecha cabl.int | 1 | [49 empty] | 5 | TRUE
Faltan datos cabl. Int | TRUE | [48 empty] | TOTAL |  | FALSE | Revisa que estén todas las opciones marcadas. FALSO si no están marcados
[50 empty] | DIMENSIONES MUESTRA |  | FALSE | Revisa que hay dimensiones de las muestras
N/ACheck Cableado interno | FALSE | [48 empty] | Faltan datos hilo |  | TRUE
N/A Cableado interno | FALSE
Warning fecha cabl.int | 1 | [48 empty] | N/A Caminos |  | FALSE
Faltan datos cabl. Int | TRUE | [48 empty] | N/A Sección caminos |  | FALSE
FALTA DATOS SEC 14 | TRUE | Verifica si faltan datos en toda la sección 14 | [47 empty] | Warning fecha caminos |  | 1
[50 empty] | Faltan datos caminos |  | TRUE
[50 empty] | FALTAN DATOS SECCIÓN |  | TRUE
[50 empty] | 18.1 | ENSAYO DE BOLA
[50 empty] | FALSE | Origen de la muestra (verificamos si se ha marcado un origen y sólo uno)
[50 empty] | TRUE | Verifica que se ha hecho el acondicionamiento de la muestra
[50 empty] | FALSE | Verifica si se requiere más de una capa de material
[50 empty] | TRUE | Verifica si, en caso de requerirse más de una capa se ha indicado el número de capas
VERIFICACIÓN DE DIMENSIONES DE MUESTRA
[50 empty] | FALSE | Verifica que el espesor sea mayor a 2,5mm
[50 empty] | FALSE | Verifica que el ancho sea mayor a 10mm
[50 empty] | FALSE | Verifica que el largo sea mayor a 10mm
[50 empty] | FALSE | Comprueba en conjunto las tres condiciones anteriores
VERIFICACIÓN DE TIEMPOS DE ENSAYO
[50 empty] | FALSE | Verifica si hay hora de inicio de acondicionamiento
[50 empty] | FALSE | Verifica si hay hora de fin de acondicionamiento
[50 empty] | FALSE | Verifica si el acondicionamiento es superior a 3h
[50 empty] | FALSE | Verifica si hay hora de inicio de ensayo |  |  | 0 | (minuto inicial)
[50 empty] | FALSE | Verifica si hay hora de fin de ensayo |  |  | 0 | (minuto final)
[50 empty] | FALSE | Verifica si el tiempo de ensayo es de 60 minutos +- 2 mutos
[50 empty] | FALSE | Verifica si se ha puesto una temperatura de ensayo
[50 empty] | FALSE | Verificación global de esta tabla de tiempos y temperatura de ensayo
VERIFICACIÓN DE PASOS TRAS EL HORNO
[50 empty] | FALSE | Verifica el procedimiento de ensayo y sacar la muestra del horno (checklists)
VERIFICACIÓN AGUA
[50 empty] | FALSE | Verifica que la temperatura de agua es correcta
[50 empty] | FALSE | Verifica que el tiempo en el agua es correcto
[50 empty] | FALSE | Verificación global del paso del agua
VERIFICACIÓN ACONDICIONAMIENTO MUESTRA 24H
[50 empty] | FALSE | Verifica que hay al menos un día entre inicio y fin (en fecha) |  |  |  |  | 0
[50 empty] | TRUE | Verifica si la hora de finalización es posterior a la de inicio |  |  |  |  | 0
[50 empty] | FALSE | Verifica si hay más de 24 horas de diferencia
VERIFICACIÓN DE TODOS LOS DATOS
[50 empty] | FALSE | VERIFICAMOS QUE ESTÉN TODOS LOS DATOS CLAVE
[50 empty] | 18.3 | ENSAYO DE LLAMA DE AGUJA
VERIFICACIÓN ACONDICIONAMIENTO MUESTRA 24H
[50 empty] | FALSE | Verifica que hay al menos un día entre inicio y fin (en fecha) |  |  |  |  | 0
[50 empty] | TRUE | Verifica si la hora de finalización es posterior a la de inicio |  |  |  |  | 0
[50 empty] | FALSE | Verifica si hay más de 24 horas de diferencia
[50 empty] | FALSE | Verifica si se ha marcado la posición de la llama (y sólo una opción)
[50 empty] | FALSE | Verifica si hay tiempo de combustión
[50 empty] | FALSE | Verifica si hay "no combustión"
[50 empty] | FALSE | Revisa si la selección anterior es correcta (si hay tiempo es xq hay combustión)
VERIFICACIÓN DE TODOS LOS DATOS
[50 empty] | FALSE | VERIFICAMOS QUE ESTÉN TODOS LOS DATOS CLAVE

## RESUMEN PROYECTO IP-IK
[5 empty] | v2.1 | COMENTARIOS Y NOTAS GENERALES DEL PROYECTO
| CÓDIGO SERVICIO: |  | NNNNNAAAA
TÉCNICO RESPONS:
Técnico 1:
Técnico 2:
|  | Nº Muestras | 1 | (Máx. 3)
FALTA POR MARACAR INFORMACIÓN DE PROYECTO
Ver tempertura y humedad de ensayo en registro del servidor
| NORMAS DE APLICACIÓN (ver edición en TRF) |  |  |  |  | GRADO IP(s) MUESTRA 1 (OBJETIVO) |  |  |  |  | GRADO IK(s) MUESTRA 1 (OBJETIVO)
[7 empty] | PRIMERA CIFRA: |  | SEGUNDA CIFRA:
FALTA POR MARCAR NORMAS A APLICAR
*Junto con IEC/EN 60529 y especificaciones de IEC/EN 60598-1
| EDICIONES DE NORMAS APLICADAS: | [8 empty] | Profund. (m):
Temp. (ºC):
FALTA POR MARCAR PRIMERA CIFRA IP DE LA MUESTRA 1
FALTA POR MARCAR SEGUNDA CIFRA IP DE LA MUESTRA 1
[7 empty] | Comentarios: |  |  |  |  | Comentarios:
| IDENTIFICACIÓN DE MUESTRAS |  |  |  |  | GRADO IP(s) (OBJETIVO) |  |  |  |  | GRADO IK(s) (OBJETIVO)
|  |  | Iniciar numeración en: |  | 1
[7 empty] | PRIMERA CIFRA: |  | SEGUNDA CIFRA:
1 | MUESTRA 1 | EBP_SAFENNNNNAAAA |  | 1
2
3
OTRA INFORMACIÓN ADICIONAL DE LAS MUESTRAS
MUESTRA 1
Profund. (m):
Temp. (ºC):
[7 empty] | Comentarios: |  |  |  |  | Comentarios:
[6 empty] | GRADO IP(s) (OBJETIVO) |  |  |  |  | GRADO IK(s) (OBJETIVO)
[7 empty] | PRIMERA CIFRA: |  | SEGUNDA CIFRA:
Profund. (m):
Temp. (ºC):
[7 empty] | Comentarios: |  |  |  |  | Comentarios:
HISTÓRICO DEL PROYECTO
Otra (indicar):
IPX0
IPX1
IPX2
IPX3
IPX4
IPX5
IPX6
IPX7
IPX8
IPX9
IK06
IK07
IK08
IK09
IK10
IK11
Todo el EBP tiene el mismo IP
Diferente IP según parte del EBP
Todo el EBP tiene el mismo IK
Diferente IK según parte del EBP
IP: EN/IEC 60529
IK: EN/IEC 62262
IK luminarias: EN/IEC 62262 + IEC TR 62696:2011*
Todo el EBP tiene el mismo IK
Diferente IK según parte del EBP
Todo el EBP tiene el mismo IP
Diferente IP según parte del EBP
Todo el EBP tiene el mismo IP
Diferente IP según parte del EBP
IPX0
IPX1
IPX2
IPX3
IPX4
IPX5
IPX6
IPX7
IPX8
IPX9
IPX0
IPX1
IPX2
IPX3
IPX4
IPX5
IPX6
IPX7
IPX8
IPX9
Todo el EBP tiene el mismo IP
Diferente IP según parte del EBP
IP2X
IP3X
IP4X
IP5X
IP6X
IP1X
IP2X
IP3X
IP4X
IP5X
IP6X
IP1X
IP2X
IP3X
IP4X
IP5X
IP6X
IP1X
A
B
C
D
A
B
C
D
A
B
C
D
Cat. 1
Cat. 2
Cat. 1
Cat. 2
Cat 1
Cat. 2
IK00
IK01
IK02
IK03
IK04
IK05
Todo el EBP tiene el mismo IK
Diferente IK según parte del EBP
Todo el EBP tiene el mismo IK
Diferente IK según parte del EBP
IK06
IK07
IK08
IK09
IK10
IK11
IK06
IK07
IK08
IK09
IK10
IK11
IK00
IK01
IK02
IK03
IK04
IK05
IK00
IK01
IK02
IK03
IK04
IK05
Todo el EBP tiene el mismo IK
Diferente IK según parte del EBP
Numeración secuencial
Numeración personalizada
N/A
N/A
N/A
N/A
N/A
N/A
Note on D4: [Threaded comment] Your version of Excel allows you to read this threaded comment; however, any edits to it will get removed if the file is opened in a newer version of Excel. Learn more: https://go.microsoft.com/fwlink/?linkid=870924 Comment: Responde a este comentario para firmar la Toma de Notas una vez finalizado el proyecto

## Toma de Notas IP-IK
PROYECTO: |  | NNNNNAAAA | 0 |  |  | MUESTRA 1
DATOS GENERALES DE LAS MUESTRAS
|  |  | Tamaño de las muestras |  | Alto (cm)
Ancho (cm)
Profundo (cm)
Peso (kg)
Comentarios:
ENSAYO DE IP (EN/IEC 60529)
| 5.1 y 5.2 | Primera cifra
FECHA
|  |  | Si IP5X indicar duración: |  | T(ºC)
H(%)
|  |  | REVISAR VEREDICTO -> |  | RESULTADO
Comentarios y defectos observados (si los hay):
Información adicional sobre IP5X/IP6X:
Información adicional sobre este proyecto puede anotarse directamente sobre el word del TRF o en comentarios del mismo
| 6. | Segunda cifra
FECHA
|  | Si IPX3 ó IPX4: |  |  | T(ºC)
H(%)
|  |  | REVISAR VEREDICTO -> |  | RESULTADO
Comentarios y defectos observados (si los hay):
|  |  | Radio arco utilizado IPX3/IPX4 (cm): |  |  | N/A | N/A | N/A
Datos de ensayo:
|  | Medios de ensayo | Caudal | Duración
| IPX1 | N/A | N/A | N/A
| IPX2 | N/A | N/A | N/A
| IPX3 arco | N/A | N/A | N/A
| IPX3 rega | N/A | N/A | N/A
| IPX4 arco | N/A | N/A | N/A
| IPX4 rega | N/A | N/A | N/A
| IPX5 | N/A | N/A | N/A
| IPX6 | N/A | N/A | N/A
| IPX7 | N/A | N/A | N/A
| IPX8 | N/A | N/A | N/A
| IPX9 | N/A | N/A | N/A
Información adicional sobre este proyecto puede anotarse directamente sobre el word del TRF o en comentarios del mismo
ENSAYO DE IK (EN/IEC 62262 ; EN/IEC 60068-2-75)
|  |  | T(ºC) | H(%) | FECHA
|  | RELLENAR INFORMACIÓN SOBRE IMPACTOS | PUNTOS DE APLICACIÓN |  | Descripción:
Nº impactos:
Descripción:
Nº impactos:
Descripción:
Nº impactos:
Descripción:
Nº impactos:
Descripción:
Nº impactos:
Descripción:
Nº impactos:
|  | RELLENAR RESULTADO OBTENIDO | GRADO IK ALCANZADO |  | Grado IK (1):
Grado IK (2):
Rellenar los dos si el EBP tuviese grados distintos en función de la zona a aplicar.
|  | REVISAR EL VEREDICTO DEL ENSAYO --> |  |  | VEREDICTO:
Para ensayos IK7 a IK11. Seleccionar el método de ensayo:
| FALSE | Eha - Método péndulo golpeo
| FALSE | Ehc - Método caida vertical
Si el ensayo es IK01 a IK06 se utilia por defecto método de martillo resorte (Ehb)
Información sobre montaje, preacondicionamiento y partes móviles pueden tomarse directamente sobre el TRF. Si se requieren aclaraciones adicionales debe indicarse en el apartado de "comentarios"
Comentarios:
INFORMACIÓN ADICIONAL (Abrir con "+"):
OBJETO: Se aplica en lo referente a la resistencia a los impactos mecánicos externos y la clasificación de los grados de protección proporcionados por las envolventes para materiales eléctricos de tensión asignada inferior o igual a 72.5kV
MÉTODO DE ENSAYO: Se aplican golpes a la envolvente a ensayar, la cual se fija a un soporte rígido (desplazamiento inferior o igual a 0,1mm bajo el efecto de un golpe que se aplique directamente y cuya energía corresponda al grado de protección de la envolvente de ensayo según las tablas indicadas en la norma de referencia).
No se aplican más de tres golpes en las inmediaciones de un mismo punto a no ser que se indique lo contrario en la toma de notas.
MÉTODO DE FIJACIÓN DE LA MUESTRA: Se fija la muestra de manera que quede pegada a la superficie de ensayo para que en el impacto no se desplace la muestra.
ENERGÍA ASOCIADA A CADA CÓDIGO:
IK01=0,14J
IK02=0,20J
IK03=0,35J
IK04=0,50J
IK05=0,70J
IK06=1J
IK07=2J
IK08=5J
IK09=10J
IK10=20J
IK11=50J
5.1 Acceso a parte peligrosa
5.2 Aceso objetos sólidos agenos
8h
2h
CUMPLE
FALLA
CUMPLE
FALLA
CUMPLE
FALLA
CUMPLE
FALLA
CUMPLE
FALLA
CUMPLE
FALLA
Marcar si se usa cabeza de regadera aunque el equipo sea pequeño
Temperatura agua =+-5ºC
CUMPLE
FALLA
CUMPLE
FALLA
CUMPLE
FALLA
Montaje según instruccionese de fabricante
Equipos alimentados durante el ensayo
Equipos con preacondicionamiento (indicar en cometarios)
Equipos con partes móviles (indicara en comentarios)

## BBDD Equipos IP-IK
EQUIPOS UTILIZADOS PARA ENSAYOS
CÓDIGO PROYECTO: |  |  | NNNNNAAAA | 0
| ENSAYO IP |  |  |  | IK
|  | Ensayos de IP: Segunda cifra |  |  |  | EN 62262:2002 + A1:2021 / IEC TR 62696:2011
|  | EQ-SAFE-174 + EQ-SAFE-210 | Arco de lluvia + Caudalímetro |  |  | EQ-SAFE-212 | Flexómetro
|  | EQ-SAFE-105 | Boquillas |  |  | EQ-SAFE-206 | Pie de rey
|  | EQ-SAFE-111 | Cabeza de regadera (si R necesario > 120cm o por método de ensayo) |  |  | EQ-SAFE-311; EQ-SAFE-312; EQ-SAFE-313 | Termohigrómetro
|  | EQ-SAFE-608 | Depósitos de inmersión |  |  | EQ-SAFE-101 | Martillo resorte
|  | EQ-SAFE-615 | Caja de goteo |  |  | EQ-SAFE-102 | Péndulo de golpeo (con su correspondiente pesa)
|  | EQ-SAFE-232 | Boquillas de Tobera + Pulverizador + Bomba de presión |  |  | EQ-SAFE-103 | Equipo de caida vertical (con su correspondiente pesa)
|  | EQ-SAFE-299 | Caudalímetro |  |  | X | Masa IK07 (de EQ-SAFE-102 y/o EQ-SAFE-103 según corresponda)
|  | RESERVADO | --- |  |  |  | Masa IK08 (de EQ-SAFE-102 y/o EQ-SAFE-103 según corresponda)
|  | EQ-SAFE-318 | Comprobador de temperatura |  |  |  | Masa IK09 (de EQ-SAFE-102 y/o EQ-SAFE-103 según corresponda)
|  | EQ-SAFE-202 | Balanza y plataforma |  |  |  | Masa IK10 (de EQ-SAFE-102 y/o EQ-SAFE-103 según corresponda)
|  | Otros: |  |  |  |  | Masa IK11 (de EQ-SAFE-102 y/o EQ-SAFE-103 según corresponda)
[6 empty] | EQ-SAFE-202 | Balanza y plataforma
Otros:
Ensayos de IP: Primera cifra
|  | EQ-SAFE-106 | Dedo de prueba articulado
|  | EQ-SAFE-107 EQ-SAFE-112 | Varilla 50mm diámetro Bola 50mm diámetro
|  | EQ-SAFE-006 | Varilla 2,5mm diámetro |  | EQUIPOS A UTILIZAR PARA CADA UNO DE LOS ENSAYOS (LEYENDA)
|  | EQ-SAFE-110 | Esfera 12,5mm diámetro |  | … | En caso de utilizar equipos adicionales debe indicarse en el apartado "otros"
|  | EQ-SAFE-109 | Varilla 1 mm diámetro |  | X | Las casillas coloreadas (excepto amarillo) indican equipos alternativos. Para estas casillas deben marcarse con una "X" sólo los equipos que procedan
|  | EQ-SAFE-326 | Cámara de polvo |  | NO | Se asume que los equipo de cailla en blanco se han utilizado ya que son equipos por defecto. Si agún equipo de las casillas blancas no se ha utilizado debe eliminarse, tacharse o indicar "NO" en la casilla de selección
|  | EQ-SAFE-212 | Flexómetro
|  | EQ-SAFE-407 | Cronómetro digital |  |  | Las celdas marcadas en amarillo corresponden con "novedades" o warnings y se resaltan para llamar la atención de los técnicos de ensayo.
|  | EQ-SAFE-206 | Pie de rey
|  | EQ-SAFE-202 | Balanza y Plataforma
Otros:
Condiciones ambientales
|  | EQ-SAFE-308; EQ-SAFE-309 | Termohigrómetros
|  | EQ-SAFE-311; EQ-SAFE-312; EQ-SAFE-313 | Termohigrómetro
Otros:

## Datos ensayo IP-IK
| Nº muestr: | 1 |  |  |  | TEXTOS EN | TEXTOS IEC |  | MOSTRAR EN | MOSTRAR IEC |  |  | DATOS GENERALES
| ¿60529? | FALSE | ¿Se ensaya IP? |  |  | EN 60529:1991 + A1:2000 + A2:2013 (incl. corrig); | IEC 60529:1989 + AMD1:1999 + AMD2:2013 (incl. Corrig);
| ¿62262? | FALSE | ¿Se ensaya IK general? |  |  | EN 62262:2002 + A1:2021; | IEC 62262:2002 + AMD1:2021; | [5 empty] | TOTAL DATOS INTROD: |  | 0
| ¿62262 lum? | FALSE | ¿Se ensaya IK luminarias? |  |  | EN 62262:2002 + A1:2021 + IEC TR 62696:2011; | IEC 62262:2002 + AMD1:2021 + IEC TR 62696:2011; | [5 empty] | ¿SUFICIENTES? |  | FALSE
| ¿algún 62262? | FALSE | ¿Se ensaya algún IK? |  |  | 0 | 0
| ¿OTRA? | FALSE
| ¿ALGUNA NORMA? | FALSE | Revisa si se ha marcado 1 norma al menos |  |  | TEXTO EN
| NUM. SECUENCIAL (NUMERACIÓN MUESTRAS) | TRUE |  |  |  | TEXTO IEC
| NUM. PERSONALIZAD (NUMERACIÓN MUESTRAS) | FALSE
| ENSAYO IP | [13 empty] | ENSAYO IK
| Datos introducidos | [13 empty] | Datos introducidos
|  | MUESTRA01 | MUESTRA02 | MUESTRA03 | VERIFICACIÓN |  |  |  | MUESTRA01 | MUESTRA02 | MUESTRA03 | VERIFICACIÓN |  |  |  | MUESTRA01 | MUESTRA02 | MUESTRA03 | VERIFICACIÓN
| N/A | FALSE | FALSE | FALSE | FALSE |  |  | N/A | FALSE | FALSE | FALSE | FALSE
| IP1X | FALSE | FALSE | FALSE | FALSE |  |  | IPX0 | FALSE | FALSE | FALSE | FALSE |  |  | IK00 | FALSE | FALSE | FALSE | FALSE
| IP2X | FALSE | FALSE | FALSE | FALSE |  |  | IPX1 | FALSE | FALSE | FALSE | FALSE |  |  | IK01 | FALSE | FALSE | FALSE | FALSE
| IP3X | FALSE | FALSE | FALSE | FALSE |  |  | IPX2 | FALSE | FALSE | FALSE | FALSE |  |  | IK02 | FALSE | FALSE | FALSE | FALSE
| IP4X | FALSE | FALSE | FALSE | FALSE |  |  | IPX3 | FALSE | FALSE | FALSE | FALSE |  |  | IK03 | FALSE | FALSE | FALSE | FALSE
| IP5X | FALSE | FALSE | FALSE | FALSE |  |  | IPX4 | FALSE | FALSE | FALSE | FALSE |  |  | IK04 | FALSE | FALSE | FALSE | FALSE
| IP6X | FALSE | FALSE | FALSE | FALSE |  |  | IPX5 | FALSE | FALSE | FALSE | FALSE |  |  | IK05 | FALSE | FALSE | FALSE | FALSE
| LETRA A | FALSE | FALSE | FALSE | FALSE |  |  | IPX6 | FALSE | FALSE | FALSE | FALSE |  |  | IK06 | FALSE | FALSE | FALSE | FALSE
| LETRA B | FALSE | FALSE | FALSE | FALSE |  |  | IPX7 | FALSE | FALSE | FALSE | FALSE |  |  | IK07 | TRUE | FALSE | FALSE | TRUE
| LETRA C | FALSE | FALSE | FALSE | FALSE |  |  | IPX8 | FALSE | FALSE | FALSE | FALSE |  |  | IK08 | FALSE | FALSE | FALSE | FALSE
| LETRA D | FALSE | FALSE | FALSE | FALSE |  |  | IPX9 | FALSE | FALSE | FALSE | FALSE |  |  | IK09 | FALSE | FALSE | FALSE | FALSE
| IPX5 Cat 1 | FALSE | FALSE | FALSE | FALSE |  |  | Profund_X8 | [6 empty] | IK10 | FALSE | FALSE | FALSE | FALSE
| IPX5 Cat 2 | FALSE | FALSE | FALSE | FALSE |  |  | Temp. X9 | [6 empty] | IK11 | FALSE | FALSE | FALSE | FALSE
| ¿ALGUNO? | FALSE | FALSE | FALSE | FALSE |  |  | ¿ALGUNO? | FALSE | FALSE | FALSE | FALSE |  |  | ¿ALGUNO? | TRUE | FALSE | FALSE
¿IP igual todo EBP? (=1) |  | 1 | 1 | 1 | [10 empty] | CUMPLE | FALSE | FALSE | FALSE
[15 empty] | FALLA | FALSE | FALSE | FALSE
| IP | [12 empty] | Ensayo de IK
SEGUNDA CIFRA
| ¿NO Aplica IP (casilla)? |  | TRUE | Verifica si se ha marcado la casilla N/A | [9 empty] | Método de ensayo
[14 empty] | Martillo | FALSE
| Radios disponibles: |  | 20 | 40 | 60 | 80 | 100 | 120 | 140 | cm |  |  |  | Pendulo | FALSE |  | ¿Necesito confirmar método? |  |  | TRUE | Si es IK07 o superior hay que marcar método
[14 empty] | Caída | FALSE |  | ¿Se confirma método? |  |  | FALSE | Verifica si se ha seleccionado método
|  | Muestra01 | Muestra02 | Muestra03 | Muestra04 | Muestra05 | Muestra06 | Muestra07 | Muestra08
| Alto (H) cm | 0 | 0 | 0
| Ancho (A)cm | 0 | 0 | 0
| Profundo (P) cm | 0 | 0 | 0 | [9 empty] | ¿Aplica IK general? |  | FALSE | VERD. Si OK
[14 empty] | ¿Fecha? |  | FALSE | VERD. Si OK
| d1 | 0 | 0 | 0 | [9 empty] | ¿Grados IK marcados? |  | FALSE | VERD. Si OK
| d | 0 | 0 | 0 | [9 empty] | ¿Datos introducidos? |  | FALSE | VERD. Si OK
| R máx (cm) | 20 | 20 | 20 | [5 empty] | Radio máximo del arco =d+20cm |  |  |  | ¿Resultados OK? |  | FALSE | VERD. Si OK
| RADIO ENSAYO | N/A | N/A | N/A | #N/A | #N/A | #N/A | #N/A | #N/A | Elegimos tamaño arco por debajo
[14 empty] | Todos los datos son OK |  | FALSE | VERDAD. SI DATOS OK
| ¿Es IPX3 ó IPX4? |  | FALSE |  | ¿Tamaño grande Cab. Regadera? |  | FALSE | Indica si por tamaño no cabe en el arco y hay que usar regadera
| ¿Hay dimensiones? |  | FALSE |  | ¿Regadera directamente? |  | FALSE | Indica si se ha seleccionado volutariamente cabeza regadera
| Información a trasladar a la toma de datos: | [12 empty] | EQUIPOS:
|  | Muestra01 | Muestra02 | Muestra03 | Muestra04 | Muestra05 | Muestra06 | Muestra07 | Muestra08 |  |  |  |  | EQ-SAFE-101 Martillo |  | FALSE
| INFO: | N/A | N/A | N/A | N/A | N/A | N/A | N/A | N/A |  |  |  |  | EQ-SAFE-102 Péndulo |  | FALSE
[14 empty] | EQ-SAFE-103 | Caída vertical | FALSE
Equipos utilizados segunda cifra
| EQ-CERT-017 (goteo) |  | FALSE | Verdadero si IPX1 ó IPX2
| EQ-CERT-018 (regadera) |  | FALSE | Verdadero si IPX3 ó IPX4 y tamaño del EBP grande
| EQ-CERT-007 (arcos) |  | FALSE | Verdadero si IPX3 ó IPX4 | [9 empty] | Pesa IK07 |  | TRUE
| EQ-CERT-009(boquillas) |  | FALSE | Verdadero si IPX5 ó IPX6 | [9 empty] | Pesa IK08 |  | FALSE
| EA-CERT-176+177 (depós) |  | FALSE | Verdadero si IPX7 ó IPX8 | [9 empty] | Pesa IK09 |  | FALSE
| RESERVA IPX9 |  | FALSE | Verdadero si IPX9 | [9 empty] | Pesa IK10 |  | FALSE
[14 empty] | Pesa IK11 |  | FALSE
| Segunda cifra |  |  |  | RESULTADOS 2 CIFRA
| ¿Aplica IP general? |  | FALSE |  |  | CUMPLE | FALLA
| ¿Aplica IP 2 cifra? |  | FALSE |  | MUESTRA01 | FALSE | FALSE
| ¿Fecha y cond 2 cifra? |  | FALSE |  | MUESTRA02 | FALSE | FALSE
| ¿Grados IP marcados? |  | FALSE |  | MUESTRA03 | FALSE | FALSE
| ¿Resultados OK? |  | FALSE
[5 empty] | TOTAL RESULTADOS |  | 0
| ¿FALTAN DATOS 2 CIFRA? |  | TRUE
| ¿Resultados OK? |  | FALSE | VERD. Si OK
PRIMERA CIFRA
| Equipos utilizados primera cifra |  |  |  |  | TEXTOS TEÓRICOS ACCESO A PARTES PELIGROSAS |  | TEXTOS REALES PARTES PELIGROSAS
| IP1X EQ-CERT-013X Esfera 50mm |  |  | FALSE |  | IP1X / LETRA A: La esfera de 50mm de diámetro no debe penetrar completamente, debiendo guardar una distancia suficiente. (50N±10%)
| IP2X EQ-CERT-011 Dedo artic. |  |  | FALSE |  | IP2X / LETRA B: El dedo de prueba articulado de 12mm de diámetro y 80mm de longitud queda a distancia suficiente de parte peligrosas. (10N±10%)
| IP2X EQ-CERT-016 Esfera 12,5mm |  |  | FALSE |  | IP3X / LETRA C: El calibre de acceso de 2,5mm de diámetro no debe penetrar,debiendo guardarse una distancia suficiente. (3N±10%)
| IP3X EQ-CERT-014 Varilla 2,5mm |  |  | FALSE |  | IP4X / IP5X / IP6X / LETRA D: El calibre de acceso de 1,0mm de diámetro no debe penetrar, debiendo guardarse una distancia suficiente. (1N±10%)
| IP4X EQ-CERT-200 Varilla de 1,0mm |  |  | FALSE
| IP5X o IP6X EQ-CERT-020 Polvo |  |  | FALSE |  | TEXTO PARTES PELIGR:
[6 empty] | ¿SE ENSAYA? |  | TRUE
| ¿Aplica IP general? |  | FALSE | VERD. Si OK
| ¿Aplica IP 1 cifra? |  | FALSE | VERD. Si OK |  | TEXTOS TEÓRICOS OBJETOS SÓLIDOS AJENOS |  | TEXTOS REALES OBJETOS SÓLIDOS AJENOS
| ¿Fecha y cond 1 cifra? |  | FALSE | VERD. Si OK |  | IP1X: La esfera de 50mm de diámetro no debe penetrar completamente, debiendo guardar una distancia suficiente. (50N±10%)
| ¿Duración IPX5? |  | TRUE | VERD. Si OK |  | IP2X: La esfera de 12,5mm de diámetro no debe penetrar completamente. (30N±10%)
| ¿Grados IP marcados? |  | FALSE | VERD. Si OK |  | IP3X: El calibre de acceso de 2,5mm de diámetro no debe penetrar,debiendo guardarse una distancia suficiente. (3N±10%)
| ¿Resultados OK? |  | FALSE | VERD. Si OK |  | IP4X: El calibre de acceso de 1,0mm de diámetro no debe penetrar, debiendo guardarse una distancia suficiente. (1N±10%)
IP5X: No se impide del todo la penetracion del polvo, pero este no puede penetrar en cantidades suficientes como para perjudicar el buen funcionamiento del aparato o perjudicar la seguridad
IP6X: No hay penetracion de polvo
| ¿FALTAN DATOS 1 CIFRA? |  | TRUE
| ¿FALTAN DATOS IP COMPL? |  | TRUE |  |  | TEXTO PARTES PELIGR:
[6 empty] | ¿SE ENSAYA? |  | TRUE
RESULTADOS 1 CIFRA
|  | CUMPLE | FALLA |  |  | TEXTOS TEÓRICOS IP5X/IP6X |  | TEXTOS REALES IP5X/IP6X
| MUESTRA01 | FALSE | FALSE |  |  | IP5X CATEGORÍA 1: la presión interna de la envolvente se reduce por debajo de la pesión atmosférica con la ayuda de una bomba de vacío. El ensayo dura 2h si la renovacón de aire realizada es de 40 a 60 veces por hora. El ensayo dura 8h (o hasta una renovación del aire de 80veces) si la renovación de aire se realiza menos de 40 veces por hora.
| MUESTRA02 | FALSE | FALSE |  |  | IP5X CATEGORÍA 2: no hay diferencia de presión en relación con el aire del entorno. Duración del ensayo 8h
| MUESTRA03 | FALSE | FALSE |  |  | IP6X CATEGORÍA 1: por defecto. Duración del ensayo 8h
| TOTAL RESULTADOS |  | 0 |  |  | TEXTO ADICIOAL IPX5/IPX6
[6 empty] | ¿SE ENSAYA? |  | FALSE
| ¿Resultados OK? |  | FALSE | VERD. Si OK
DURACIÓN IPX5
[6 empty] | 2H | 8H
[6 empty] | FALSE | FALSE
[6 empty] | RESUMEN | FALSE | WARNING DURACIÓN |  | 0 | Vale 1 si se ha elegido IPX5 Categoría 1 y no se ha definido la duración del ensayo
TABLAS CON TEXTO
| DATOS TEÓRICOS SEGUNDA CIFRA |  |  |  |  | DATOS REALES SEGUNDA CIFRA
|  | Medios de ensayo | Caudal | Duración |  |  | Medios de ensayo | Caudal | Duración
| IPX1 | Caja de goteo. Envolvente situada sobre mesa giratoria | 1mm/min (+0,5mm/min) | 10 min |  | IPX1 | N/A | N/A | N/A
| IPX2 | Caja de goteo. Envolvente situada en 4 posiciones fijas on inclinación de 15º | 3mm/min (+0,5mm/min) | 2,5 min por cada posición inclinada |  | IPX2 | N/A | N/A | N/A
| IPX3 arco | Arco de lluvia. Riego a +-60º en relación a la vertical | 0,007l/min (+-5%) (ver tabla de la norma) | 10 min |  | IPX3 arco | N/A | N/A | N/A
| IPX3 rega | Cabeza de regadera. Riego a +-60º en relación a la vertical | 10l/min (+-5%) | 1min/m2 de EBP. Mínimo 5 min |  | IPX3 rega | N/A | N/A | N/A
| IPX4 arco | Arco de lluvia. Riego a +-180º en relación a la vertical | 0,007l/min (+-5%) (ver tabla de la norma) | 10 min |  | IPX4 arco | N/A | N/A | N/A
| IPX4 rega | Cabeza de regadera. Riego a +-180º en relación a la vertical | 10l/min (+-5%) | 1min/m2 de EBP. Mínimo 5 min |  | IPX4 rega | N/A | N/A | N/A
| IPX5 | Chorro de agua. Tubo de 6,3mm de diámetro a una distancia de 2,5m a 3m | 12,5l/min (+-5%) | 1min/m2 de EBP. Mínimo 3 min |  | IPX5 | N/A | N/A | N/A
| IPX6 | Chorro de agua. Tub de 12,5mm de diámetro a una distancia de 2,5m a 3m | 100l/min (+-5%) | 1min/m2 de EBP. Mínimo 3 min |  | IPX6 | N/A | N/A | N/A
| IPX7 | Depósito de agua. Nivel de agua por encima de la envolvente 0,15m por encima del vértice 1m por encima del punto más bajo | N/A | 30 min |  | IPX7 | N/A | N/A | N/A
| IPX8 | Depósito de agua. Ver profundidad en resumen. | N/A | 30min |  | IPX8 | N/A | N/A | N/A
| IPX9 | Boquilla de tobera con pulverizador a 0º, 30º, 60º y 90º Mesa giratura a 5 rpm. | 15 l/min (+-1 l/min) | N/A |  | IPX9 | N/A | N/A | N/A

## Hoja1
COSAS PARA CERRAR
PROTEGER LAS HOJAS DE "CALCULOS" CONTRA ESCRITURA
PROTEGER LAS HOJAS DE RESUMEN EN CAMPOS CONFLICTIVOS (CAMPOS DE NUMERACIÓN OCULTOS, POR EJEMPLO)
DEFINIR LAS ÁREAS DE IMPRESIÓN, SOBRE TODO DE LA PARTE DE LOS RESUMENES PORQUE HAN CAMBIADO
CÓMO SE LLAMA LA CLIMÁTICA DE ALOFIT EN COLOQUIAL
AÑADIR INFORMACIÓN SOBRE ALIMENTACIÓN EN BBDD EQUIPOS (CLASE iii FUENTE ALIMENTACIÓN, MONOFÁSICA DECIR DÓNDE SE ALIMENTA CADA UNO…)
v1.0 | Versión inicial
v1.1 | Se corrigen algunos errores de "cambio de color" de textos cuando se completaba la sección 4 y seccion 4 de partes -2 de la norma 60598 Se añade el código del caudalímetro del arco de lluvia
v1.2 | Se actualiza el listado de equipos
v1.3 | Se corrigen algunas erratas de texto en ensayo de IP y se admite la opción de IPX0 como válida en el checklist para luminarias.
v1.4 | Se añaden requisitos adicionales para completar información sobre ensayo de hilo, bola y llama entre otros.
v1.5 | Se actualiza el listado de equipos a la nueva codificación tras la DANA
v1.6 | Corrección de erratas en identificación de equipos y mejora de toma de datos de la norma 62031
v1.7 | Se finaliza la actualización de nueva codificación de equipos tras la DANA
v1.8 | Se ha mejorado el cálculo del radio de ensayo de IP distinguiendo diferencias de IPX3 e IPX4
V2.0 | Adaptación de la plantilla a la nueva edición de la norma IEC 60598-1 (ED10) | 2025-06-01
V2.1 | Se han actualizado algunos equipos en la biblioteca de equipos de ensayo (cámara climática nueva) | 2025-09-15

## Índice
3. Marcado |  |  | TRUE
| 3.4. Verificación del marcado |  | TRUE
4. Construcción |  |  | TRUE
| 4.4. Portalámparas |  | TRUE
| 4.6. Bloques de conexión |  | TRUE
| 4.7.2. Bornes y conexiones a la red de alimentación |  | TRUE
| 4.9. Revestimientos y manguitos aislantes |  | TRUE
2
RIGIDEZ
1
RESISTENCIA AISLAMIENTO
1
| 4.10. Aislamiento doble o reforzado |  | TRUE
| 4.12. Tornillos y conexiones mecánicas y prensaestopas |  | TRUE
| 4.13. Ensayo de golpe martillo impacto |  | TRUE
| 4.14. Suspensiones, fiaciones y dispositivos de regulación |  | TRUE
| 4.18. Resistencia a la corrosión |  | TRUE
1
| 4.24.2. Riesgo retiniano de luz azul |  | TRUE
| 4.28. Fijación de los dispositivos de control sensibles a la temperatura |  | TRUE
7. Continuidad circuito tierra |  |  | TRUE
2
9. Resistencia a la penetración de polvo, objetos sólidos y a la humedad |  |  | TRUE
| 9.3. Ensayos de IP y humedad |  | TRUE
2
2
5. Cableado externo e interno |  |  | TRUE
| 5.2 Cableado interno |  | TRUE
8. Protección contra coche eléctrico |  |  | TRUE
3
10. Resistencia del aislamiento y fuerza eléctrica |  |  | TRUE
| 10.2.1. Resistencia de aislamiento |  | TRUE
2
| 10.2.2. Rigidez dieléctrica |  | TRUE
2
| 10.3. Corrientes de fuga |  | TRUE
2
3
11. Distancias de fuga y distancias de aislamiento |  |  | TRUE
| 11.2. Líneas de fuga y distancias en el aire |  | TRUE
12. Endurancia/Calentamientos |  |  | TRUE
2
1
13. Resistencia al calor, al fuego y a la formación de caminos conductores |  |  | TRUE
| 13.2. Resistencia al calor |  | TRUE
2
| 13.3. Resistencia a la llama y a la inflamación |  | TRUE
Anexo A (Partes activas) |  |  | TRUE
3
2
Ensayo temperatura
EQ-CERT-002 Walk-in
EQ-CERT-001 Climática
ELABO EQ-CERT-150 opción 27
CHROMA EQ-CERT-044
Resistencia de aislamientos EQ-CERT-150
Resistencia de aislamientos EQ-CERT-044
Ensayo de temperatura
Estufa EQ-CERT-005
Cámara climática EQ-CERT-001
Rigidez
Rigidez dieléctricaEQ-CERT-044
Rigidez dieléctrica EQ-CERT-150
Resistencia aislamiento
Medidor resistencia de aislamito EQ-CERT-044
Medidor resistnecia de aislamiento EQ-CERT-196
Medida multímetro
Multímetro PCE EQ-CERT-151
Multímetro Fluke EQ-CERT-240
Multímetro/Pinza UNI-T EQ-CERT-152
Resistencia de aislamiento
Medidor resistencia de aislamiento EQ-CERT-044
Medidor resistencia de aislamiento EQ-CERT-196
Rigidez dieléctrica
Rigidez dieléctrica EQ-CERT-044
Rigidez dieléctrica EQ-CERT-159
Corrientes de fuga
Corrientes de fuga EQ-CERT-042
Corrientes de fuga LUM Clase I portátiles EQ-CERT-043
Cámara panelable
Cámara panelable EQ-CERT-002
Cámara panelable EQ-CERT-175
Estufa endurancias EQ-CERT-176
Registradores de temperaturas
Medidor de temperatura 40 canales EQ-CERT-026
Medidor de temperatura 32 calanes EQ-CERT-027
Rregistrador 20 canales Graphtec EQ-CERT-174
Registrador 20 canales Graphtec (Maletín) EQ-CERT-279
Registradores
Registrador EQ-CERT-027
Registrador 20 canales Graphtec EQ-CERT-174
Registrador 20 canales Graphtec (Maletín) EQ-CERT-279
Multímetro
Multímetro PCE EQ-CERT-151
Multímetro Fluke EQ-CERT- 240
Multímetro/Pinza UNI-TBotón de opción 89 EQ-CERT-152
Corrientes de fuga
Corrientes de fuga (contacto) EQ-CERT-042
Corrientes de fuga lum Clase I portátiles EQ-CERT-043
Continuidad de tierra
Medidor de continuidad de tierra EQ-CERT-045
Medidor de continuidad de tierra EQ-CERT-196

## Equipos
3. MARCADO |  | 4. CONSTRUCCIÓN | [16 empty] | 10. Resistencia del aislamiento y fuerza eléctrica | [6 empty] | 13. Resistencia al calor, al fuego y a la formación de caminos conductores
| NO ENSAYADO |  | 4.4. Portalámparas |  | 4.10. Aislamiento doble o reforzado |  |  | 4.18. Resistencia a la corrosión |  |  | 7. Continuidad circuito tierra |  | 9.3. Ensayos de IP y humedad |  | 5.2 Cableado interno |  | 8. Protección contra coche eléctrico |  |  | 10.2.1. Resistencia de aislamiento |  | 11.2. Líneas de fuga y distancias en el aire |  | 12. Endurancia/Calentamientos
|  |  | EQ-SAFE-213 | Dinamómetro | EQ-SAFE-601 | Indicador de contacto eléctr. | X | EQ-SAFE-305 | Estufa | X | EQ-SAFE-442 | Medidor de continuidad de tierra (ELABO) | EQ-SAFE-174 + EQ-SAFE-210 | Arco de lluvia + Caudalímetro | EQ-SAFE-213 | Dinamómetro | EQ-SAFE-122 | Dedo de prueba normalizado |  | EQ-SAFE-403 | Medidor resistencia de aislamiento (GW INSTEK) | EQ-SAFE-207 | Micrómetro | EQ-SAFE-301 | Cámara panelable |  | 13.2. Resistencia al calor |  |  | Anexo A (Partes activas)
|  |  | EQ-SAFE-216 | Llave dinamométrica | EQ-SAFE-113 | Punzón cónico |  | EQ-SAFE-330 | Cámara climática |  | EQ-SAFE-403 | Medidor de continuidad de tierra (GW INSTEK.) | EQ-SAFE-105 | Boquillas | EQ-SAFE-235 EQ-SAFE-236 | Llave dinamométrica hasta 4 N.m Llave dinamométrica entre 4 N.m y 40N.m | EQ-SAFE-107 | Sonda 50mm diámetro |  | EQ-SAFE-403 | Medidor resistencia de aislamiento (GW INSTEK) | EQ-SAFE-206 | Pie de rey | EQ-SAFE-302 | Cámara panelable |  | EQ-SAFE-305 | Estufa |  | EQ-SAFE-417 | Multimetro UNI-T
|  |  | EQ-SAFE-206 | Pie de rey | EQ-SAFE-311; EQ-SAFE-312; EQ-SAFE-313 | Termohigrómetros |  | RC-SAFE-001 | Cloruro de amonio |  | EQ-SAFE-311; EQ-SAFE-312; EQ-SAFE-313 | Termohigrómetros | EQ-SAFE-111 | Cabeza de regadera (si R necesario > 120cm) | EQ-SAFE-311; EQ-SAFE-312; EQ-SAFE-313 | Termohigrómetros | EQ-SAFE-437 | Multimetro UNI-T |  | EQ-SAFE-311; EQ-SAFE-312; EQ-SAFE-313 | Termohigrómetros | EQ-SAFE-212 | Flexómetro | EQ-SAFE-328 | Estufa endurancias DYCOMETAL |  | EQ-SAFE-328 | Registrador |  | EQ-SAFE-428 | Multímetro Fluke
|  |  | EQ-SAFE-207 | Micrómetro digital | Otros: | 0 |  | EQ-SAFE-311; EQ-SAFE-312; EQ-SAFE-313 | Termohigrómetros |  | Otros: | 0 | EQ-SAFE-608 | Depósitos de inmersión | EQ-SAFE-606 | Zumbador Fig. 34 IEC 60598-1:2020 | EQ-SAFE-428 | Multímetro Fluke |  | Otros: | 0 | EQ-SAFE-605 | Lámina cinta 0,1-2,00mm | EQ-SAFE-303 | Cámara climática (3) |  | EQ-SAFE-323 | Registrador 20 canales Graphtec | X | EQ-SAFE-430 | Multímetro/Pinza UNI-T
|  |  | EQ-SAFE-311; EQ-SAFE-312; EQ-SAFE-313 | Termohigrómetros | 0 | 0 |  | EQ-SAFE-407 | Cronómetro digital |  | 0 | 0 | EQ-SAFE-615 | Caja de goteo |  |  | EQ-SAFE-430 | Multímetro/Pinza UNI-T |  | 0 | 0 | EQ-SAFE-167 | Juego de galgas | EQ-SAFE-327 | Medidor temperatura 40 canales |  | EQ-SAFE-324 | Registrador 20 canales Graphtec (Maletín) |  | EQ-SAFE-441 | Corrientes de fuga (contacto). AINUO
|  |  | EQ-SAFE-407 | Cronómetro digital | 0 | 0 |  | Otros: | 0 |  | 0 | 0 | EQ-SAFE-232 | Boquillas de Tobera + Pulverizador + Bomba de presión |  |  | EQ-SAFE-409; EQ-SAFE-121 | Osciloscopio FLUKE |  | 0 | 0 | EQ-SAFE-409; EQ-SAFE-121 | Osciloscopio | EQ-SAFE-328 | Medidor temperatura 32 canales | X | EQ-SAFE-318 | Comprobador termopares 2 canales | X | EQ-SAFE-404 | Corrientes de fuga lum. GW INSTEK GLC-1000
|  |  | Otros: | 0 |  |  |  | 0 | 0 |  |  |  | EQ-SAFE-211 | Caudalímetro |  |  | EQ-SAFE-106 | Dedo de prueba articulado |  |  |  | EQ-SAFE-440 | Vatímetro GW-INSTEK | EQ-SAFE-323 | Registrador 20+20 canales Graphtec |  | EQ-SAFE-104 | Presión con bola |  | EQ-SAFE-409; EQ-SAFE-121 | Osciloscopio
[8 empty] | 0 | 0 |  |  |  | EQ-SAFE-106 | Dedo de prueba articulado |  |  | EQ-SAFE-213 | Dinamómetro |  |  |  | EQ-SAFE-417 | Multímetro digital | EQ-SAFE-324 | Registrador 20+20 canales Graphtec |  | EQ-SAFE-604 | Microscopio |  | EQ-SAFE-608 | Resistencia para partes activas
[5 empty] | 4.12. Tornillos y conexiones mecánicas y prensaestopas | [7 empty] | EQ-SAFE-206 | Pie de rey |  |  | EQ-SAFE-221 | Dinamómetro |  |  |  | EQ-SAFE-311; EQ-SAFE-312; EQ-SAFE-313 | Termohigrómetros | EQ-SAFE-001 | Estabilizador de tensión |  | EQ-SAFE-121 | Regla graduada |  | EQ-SAFE-311; EQ-SAFE-312; EQ-SAFE-313 | Termohigrómetros
|  |  | 4.6. Bloques de conexión |  | EQ-SAFE-213 | Dinamómetro | [6 empty] | EQ-SAFE-107 EQ-SAFE-112 | Varilla 50mm diámetro Esfera 50mm diámetro |  |  | EQ-SAFE-311; EQ-SAFE-312; EQ-SAFE-313 | Termohigrómetros |  |  |  | Otros: | 0 | EQ-SAFE-011 | Medidor de resistencias de bobinado |  | EQ-SAFE-311; EQ-SAFE-312; EQ-SAFE-313 | Termohigrómetros |  | Otros: | 0
|  |  | EQ-SAFE-206 | Pie de rey | EQ-SAFE-216 | Llave dinamométrica |  | 4.24.2. Riesgo retiniano de luz azul |  |  |  |  | EQ-SAFE-108 | Varilla 2,5mm diámetro |  |  | Otros: | 0 |  |  |  | 0 | 0 | Otros: | 0 |  | EQ-SAFE-407 | Cronómetro |  | 0 | 0
|  |  | EQ-SAFE-207 | Micrómetro digital | EQ-SAFE-206 | Pie de rey |  | EQ-SAFE-415 | Espectrofotómetro |  |  |  | EQ-SAFE-110 | Esfera 12,5mm diámetro |  |  | 0 | 0 |  | 10.2.2. Rigidez dieléctrica |  |  |  | 0 | 0 |  | Otros: | 0 |  | 0 | 0
|  |  | EQ-SAFE-311; EQ-SAFE-312; EQ-SAFE-313 | Termohigrómetros | EQ-SAFE-207 | Micrómetro digital |  | EQ-SAFE-212 | Flexómetro |  |  |  | EQ-SAFE-109 | Varilla 1 mm diámetro |  |  | 0 | 0 |  | EQ-SAFE-402 | Rigidez dieléctrica (GW INSTEK GPT 15002) |  |  | 0 | 0 |  | 0 | 0
|  |  | Otros: | 0 | EQ-SAFE-311; EQ-SAFE-312; EQ-SAFE-313 | Termohigrómetros |  | Otros: | 0 |  |  |  | EQ-SAFE-309; EQ-SAFE-310 | Termohigrómetros | [5 empty] | EQ-SAFE-403 | Rigidez dieléctrica (GW INSTEK GPT 15004) | [5 empty] | 0 | 0
|  |  | 0 | 0 | EQ-SAFE-214 | Atornillador dinamométrico 60cNm |  | 0 | 0 |  |  |  | EQ-SAFE-212 | Flexómetro | [5 empty] | EQ-SAFE-403 | Rigidez dieléctrica (GW INSTEK)
|  |  | 0 | 0 | EQ-SAFE-215 | Atornillador dinamométrico 260cNm |  | 0 | 0 |  |  |  | EQ-SAFE-330 | Cámara climática | [5 empty] | EQ-SAFE-311; EQ-SAFE-312; EQ-SAFE-313 | Termohigrómetros | [5 empty] | 13.3. Resistencia a la llama y a la inflamación
[5 empty] | EQ-SAFE-407 | Cronómetro digital | [6 empty] | EQ-SAFE-403 | Rigidez dieléctrica | [5 empty] | Otros: | 0 | [5 empty] | EQ-SAFE-307 | Llama de aguja
|  |  | 4.7.2. Bornes y conexiones a la red de alimentación |  | EQ-SAFE-212 | Flexómetro | [6 empty] | EQ-SAFE-402 | Rigidez dieléctrica | [5 empty] | 0 | 0 | [5 empty] | EQ-SAFE-308 | Mechero Bunsen
|  |  | EQ-SAFE-206 | Pie de rey | Otros: | 0 |  | 4.28. Fijación de los dispositivos de control sensibles a la temperatura |  |  |  |  | EQ-SAFE-403 | Rigidez dieléctrica (GW INSTEK) | [5 empty] | 0 | 0 | [5 empty] | EQ-SAFE-407 | Cronómetro
|  |  | EQ-SAFE-207 | Micrómetro digital | 0 | 0 |  | EQ-SAFE-330 | Cámara climática |  |  |  | EQ-SAFE-403 | Medidor resistencia de aislamiento | [12 empty] | EQ-SAFE-311; EQ-SAFE-312; EQ-SAFE-313 | Termohigrómetros
|  |  | EQ-SAFE-311; EQ-SAFE-312; EQ-SAFE-313 | Termohigrómetros | 0 | 0 |  | EQ-SAFE-212 | Flexómetro |  |  |  | EQ-SAFE-403 | Medidor resistencia de aislamiento | [12 empty] | RC-SAFE-013 | Gas propano
|  |  | Otros: | 0 |  |  |  | Otros: | 0 |  |  |  | EQ-SAFE-407 | Cronómetro digital | [12 empty] | Otros: | 0
|  |  | 0 | 0 |  |  |  | 0 | 0 |  |  |  | EQ-SAFE-326 | Cámara de polvo | [5 empty] | 10.3. Corrientes de fuga | [6 empty] | 0 | 0
|  |  | 0 | 0 |  |  |  | 0 | 0 |  |  |  | Otros: | 0 | [5 empty] | EQ-SAFE-441 | Corrientes de fuga AINUO | [5 empty] | 0 | 0
[5 empty] | 4.13. Ensayo de golpe martillo impacto | [7 empty] | 0 | 0 | [5 empty] | EQ-SAFE-404 | Corrientes de fuga GW INSTEK - GLC-1000 | [5 empty] | 15.3.2 Hilo inandescente | 0
|  |  | 4.9. Revestimientos y manguitos aislantes |  | EQ-SAFE-122 | Dedo rígido de prueba rígido | [6 empty] | 0 | 0 | [5 empty] | EQ-SAFE-311; EQ-SAFE-312; EQ-SAFE-313 | Termohigrómetros | [5 empty] | EQ-SAFE-306 | Equipo de hilo incandescente
|  | X | EQ-SAFE-305 | Estufa / horno | EQ-SAFE-101 | Martillo resorte | [6 empty] | 0 | 0 | [5 empty] | Otros: | 0 | [5 empty] | EQ-SAFE-407 | Cronómetro
|  |  | EQ-SAFE-304 | Estufa / Horno AUTOSTRONG | EQ-SAFE-601 | Indicador de contacto eléctrico | [6 empty] | 0 | 0 | [5 empty] | 0 | 0 | [5 empty] | EQ-SAFE-311; EQ-SAFE-312; EQ-SAFE-313 | Termohigrómetros
|  |  | EQ-SAFE-301 | Recinto de temperaturas | EQ-SAFE-311; EQ-SAFE-312; EQ-SAFE-313 | Termohigrómetros | [6 empty] | 0 | 0 | [5 empty] | 0 | 0 | [5 empty] | Otros: | 0
|  |  | EQ-SAFE-330 | Cámara climática | Otros: | 0 | [6 empty] | 0 | 0 | [12 empty] | 0 | 0
|  |  | EQ-SAFE-206 | Pie de rey | 0 | 0 | [6 empty] | 0 | 0 | [12 empty] | 0 | 0
|  |  | EQ-SAFE-403 | Rigidez dieléctrica | [8 empty] | 0 | 0 | [12 empty] | 0 | 0
|  |  | EQ-SAFE-402 | Rigidez dieléctrica + Resist aisl + Tierra | [22 empty] | 15.4 Frormación de caminos conductores | 0
|  |  | EQ-SAFE-402 | Rigidez dieléctrica + Resist aisl + Tierra | 4.14. Suspensiones, fiaciones y dispositivos de regulación | [21 empty] | EQ-SAFE-444 | Banco de pruebas eléctricas
|  |  | EQ-SAFE-402 | Rigidez dieléctrica + Resist aisl + Tierra | EQ-SAFE-122 | Dedo rígido de prueba rígido | [20 empty] | EQ-SAFE-407 | Cronómetro
|  |  | EQ-SAFE-402 | Rigidez dieléctrica + Resist aisl + Tierra | EQ-SAFE-101 | Martillo resorte | [20 empty] | EQ-SAFE-167 | Juego de Galgas
|  |  | EQ-SAFE-311; EQ-SAFE-312; EQ-SAFE-313 | Termohigrómetros | EQ-SAFE-601 | Indicador de contacto eléctrico | [20 empty] | EQ-SAFE-206 | Pie de rey
|  |  | EQ-SAFE-407 | Cronómetro digital | EQ-SAFE-311; EQ-SAFE-312; EQ-SAFE-313 | Termohigrómetros | [20 empty] | EQ-SAFE-405 | Conductímetro
|  |  | Otros: | 0 | Otros: | 0 | [20 empty] | RC-SAFE-07; RC-SAFE-09; RC-SAFE-10 | Soluciones conductividad
|  |  | 0 | 0 | 0 | 0 | [20 empty] | EQ-SAFE-311; EQ-SAFE-312; EQ-SAFE-313 | Termohigrómetros
[27 empty] | Otros: | 0
[27 empty] | 0 | 0
[27 empty] | 0 | 0
[27 empty] | 0 | 0